## Moorings
Mooring OOIBARCODE | Ref Des | Serial Number | Deployment Number | Anchor Launch Date | Anchor Launch Time | Recover Date | Latitude | Longitude | Water Depth | Cruise Number | Notes
ATAPL-69839-001-0103 | RS03AXPS-PC03A | SN0103 | 1 | 2014-09-27 | 13:29 | 2015-07-09 | 45° 49.8300'N | 129° 45.2046'W | 190 | TN-313 |  | 45.8305 | -129.7534
ATAPL-58315-00002 | RS03AXPS-PC03A-05-ADCPTD302 | 18974 | 1 | 2014-09-27 | 13:29 | 2015-07-09 | 45° 49.8300'N | 129° 45.2046'W | 190 | TN-313 |  | 45.8305 | -129.7534
ATAPL-58345-00002 | RS03AXPS-PC03A-06-VADCPA301 | 19073 | 1 | 2014-09-27 | 13:29 | 2015-07-09 | 45° 49.8300'N | 129° 45.2046'W | 190 | TN-313 |  | 45.8305 | -129.7534
ATAPL-58317-00006 | RS03AXPS-PC03A-07-CAMDSC302 | 108 | 1 | 2014-09-27 | 13:29 | 2015-07-09 | 45° 49.8300'N | 129° 45.2046'W | 190 | TN-313 |  | 45.8305 | -129.7534
ATAPL-58324-00004 | RS03AXPS-PC03A-08-HYDBBA303 | 1272 | 1 | 2014-09-27 | 13:29 | 2015-07-09 | 45° 49.8300'N | 129° 45.2046'W | 190 | TN-313 | 5/6/15 - Stopped sending data, and has a large ground fault. Attempt power cycle - still no response. Port powered OFF. | 45.8305 | -129.7534
ATAPL-66662-00004 | RS03AXPS-PC03A-4A-CTDPFA303 | 16P71179-7233 | 1 | 2014-09-27 | 13:29 | 2015-07-09 | 45° 49.8300'N | 129° 45.2046'W | 190 | TN-313 |  | 45.8305 | -129.7534
ATAPL-58320-00006 | RS03AXPS-PC03A-4A-DOSTAD303 | 276 | 1 | 2014-09-27 | 13:29 | 2015-07-09 | 45° 49.8300'N | 129° 45.2046'W | 190 | TN-313 |  | 45.8305 | -129.7534
ATAPL-58337-00004 | RS03AXPS-PC03A-4B-PHSENA302 | SAMI2-P0110 | 1 | 2014-09-27 | 13:29 | 2015-07-09 | 45° 49.8300'N | 129° 45.2046'W | 190 | TN-313 |  | 45.8305 | -129.7534
ATAPL-58322-00004 | RS03AXPS-PC03A-4C-FLORDD303 | 1131 | 1 | 2014-09-27 | 13:29 | 2015-07-09 | 45° 49.8300'N | 129° 45.2046'W | 190 | TN-313 |  | 45.8305 | -129.7534
ATAPL-69839-001-0106 | RS03AXPS-PC03A | SN0106 | 2 | 2015-07-09 | 0:07 | 2016-07-14 | 45° 49.8294' N | 129° 45.1958' W | 190 | TN-326
ATAPL-66662-00011 | RS03AXPS-PC03A-4A-CTDPFA303 | 16-50123 | 2 | 2015-07-09 | 0:07 | 2016-07-14 | 45° 49.8294' N | 129° 45.1958' W | 190 | TN-326
ATAPL-58320-00012 | RS03AXPS-PC03A-4A-DOSTAD303 | 473 | 2 | 2015-07-09 | 0:07 | 2016-07-14 | 45° 49.8294' N | 129° 45.1958' W | 190 | TN-326
ATAPL-58337-00001 | RS03AXPS-PC03A-4B-PHSENA302 | P0059 | 2 | 2015-07-09 | 0:07 | 2016-07-14 | 45° 49.8294' N | 129° 45.1958' W | 190 | TN-326 | 10/2/2015 - port error - left to run on batteries, but on on 9/25, stopped responding to sampling commands. Likely battery is exhausted - disabled port since port power not working.
ATAPL-58322-00012 | RS03AXPS-PC03A-4C-FLORDD303 | 1294 | 2 | 2015-07-09 | 0:07 | 2016-07-14 | 45° 49.8294' N | 129° 45.1958' W | 190 | TN-326
ATAPL-58315-00005 | RS03AXPS-PC03A-05-ADCPTD302 | 23339 | 2 | 2015-07-09 | 0:07 | 2016-07-14 | 45° 49.8294' N | 129° 45.1958' W | 190 | TN-326 | 12/2/2015 - GFD fluctuating 11/10-11/13/2015 1/6/2016 - continued GFD fluctuations
ATAPL-58345-00005 | RS03AXPS-PC03A-06-VADCPA301 | 23341 | 2 | 2015-07-09 | 0:07 | 2016-07-14 | 45° 49.8294' N | 129° 45.1958' W | 190 | TN-326
ATAPL-58317-00003 | RS03AXPS-PC03A-07-CAMDSC302 | 103 | 2 | 2015-07-09 | 0:07 | 2016-07-14 | 45° 49.8294' N | 129° 45.1958' W | 190 | TN-326 | 7/2015 - Camera was turned on deck, w/ new interconnect cables, after removal from recovered PC01A
ATAPL-58324-00009 | RS03AXPS-PC03A-08-HYDBBA303 | 1362 | 2 | 2015-07-09 | 0:07 | 2016-07-14 | 45° 49.8294' N | 129° 45.1958' W | 190 | TN-326
ATAPL-69839-001-0103 | RS03AXPS-PC03A | SN0103 | 3 | 2016-07-14 | 21:18 |  | 45° 49.8294' N | 129° 45.1958' W | 190 | TN910
ATAPL-66662-00004 | RS03AXPS-PC03A-4A-CTDPFA303 | 16P71179-7233 | 3 | 2016-07-14 | 21:18 |  | 45° 49.8294' N | 129° 45.1958' W | 190 | TN910
ATAPL-58320-00002 | RS03AXPS-PC03A-4A-DOSTAD303 | 344 | 3 | 2016-07-14 | 21:18 |  | 45° 49.8294' N | 129° 45.1958' W | 190 | TN910
ATAPL-58337-00004 | RS03AXPS-PC03A-4B-PHSENA302 | P0110 | 3 | 2016-07-14 | 21:18 |  | 45° 49.8294' N | 129° 45.1958' W | 190 | TN910
ATAPL-58322-00004 | RS03AXPS-PC03A-4C-FLORDD303 | 1131 | 3 | 2016-07-14 | 21:18 |  | 45° 49.8294' N | 129° 45.1958' W | 190 | TN910
ATAPL-58315-00002 | RS03AXPS-PC03A-05-ADCPTD302 | 18974 | 3 | 2016-07-14 | 21:18 |  | 45° 49.8294' N | 129° 45.1958' W | 190 | TN910
ATAPL-58345-00002 | RS03AXPS-PC03A-06-VADCPA301 | 19075 | 3 | 2016-07-14 | 21:18 |  | 45° 49.8294' N | 129° 45.1958' W | 190 | TN910
ATOSU-58317-00007 | RS03AXPS-PC03A-07-CAMDSC302 | 100 | 3 | 2016-07-14 | 21:18 |  | 45° 49.8294' N | 129° 45.1958' W | 190 | TN910
ATAPL-58324-00007 | RS03AXPS-PC03A-08-HYDBBA303 | 1292 | 3 | 2016-07-14 | 21:18 |  | 45° 49.8294' N | 129° 45.1958' W | 190 | TN910
ATAPL-68870-001-0142 | RS03AXPS-SF03A | SN0142 | 1 | 2014-09-27 | 18:33 | 2015-07-09 | 45° 49.8300'N | 129° 45.2046'W | 190 | TN313
ATAPL-66662-00003 | RS03AXPS-SF03A-2A-CTDPFA302 | 16P71179-7232-2484 | 1 | 2014-09-27 | 18:33 | 2015-07-09 | 45° 49.8300'N | 129° 45.2046'W | 190 | TN313
ATAPL-58694-00002 | RS03AXPS-SF03A-2A-DOFSTA302 | 43-2484 | 1 | 2014-09-27 | 18:33 | 2015-07-09 | 45° 49.8300'N | 129° 45.2046'W | 190 | TN313
ATAPL-58337-00002 | RS03AXPS-SF03A-2D-PHSENA301 | SAMI2-P0112 | 1 | 2014-09-27 | 18:33 | 2015-07-09 | 45° 49.8300'N | 129° 45.2046'W | 190 | TN313
ATAPL-58322-00002 | RS03AXPS-SF03A-3A-FLORTD301 | 1129 | 1 | 2014-09-27 | 18:33 | 2015-07-09 | 45° 49.8300'N | 129° 45.2046'W | 190 | TN313
ATAPL-58332-00002 | RS03AXPS-SF03A-3B-OPTAAD301 | ACS-166 | 1 | 2014-09-27 | 18:33 | 2015-07-09 | 45° 49.8300'N | 129° 45.2046'W | 190 | TN313 | Dec-14 - Instrument powers on with correct current draw, but no data output after initial banner info Details provided to vendor (WetLabs), who suspects a premature failure of the bearing/motor shaft interface.
ATAPL-66645-00002 | RS03AXPS-SF03A-3C-PARADA301 | 463 | 1 | 2014-09-27 | 18:33 | 2015-07-09 | 45° 49.8300'N | 129° 45.2046'W | 190 | TN313
ATAPL-58341-00002 | RS03AXPS-SF03A-3D-SPKIRA301 | 244 | 1 | 2014-09-27 | 18:33 | 2015-07-09 | 45° 49.8300'N | 129° 45.2046'W | 190 | TN313
ATAPL-68020-00002 | RS03AXPS-SF03A-4A-NUTNRA301 | 379 | 1 | 2014-09-27 | 18:33 | 2015-07-09 | 45° 49.8300'N | 129° 45.2046'W | 190 | TN313
ATAPL-70114-00002 | RS03AXPS-SF03A-4B-VELPTD302 | AQS 6334/AQD 11653 | 1 | 2014-09-27 | 18:33 | 2015-07-09 | 45° 49.8300'N | 129° 45.2046'W | 190 | TN313 | 3/4/15 - Instrument started outputting gibberish and has a large groundfault. 3/30/15 - After extended power down, instrument powered back up and appeared to report reasonable data values, but data output is inconsistent. Will leave on and monitor for now. 5/1/15 - Instrument stopped outputting data again. Operation is at best intermittent and what data is available looks very noisy. Instrument powered OFF
ATAPL-58336-00002 | RS03AXPS-SF03A-4F-PCO2WA301 | SAMI2-C0075 | 1 | 2014-09-27 | 18:33 | 2015-07-09 | 45° 49.8300'N | 129° 45.2046'W | 190 | TN313
ATAPL-68870-001-0145 | RS03AXPS-SF03A | SN0145 | 2 | 2015-07-09 | 4:16 | 2016-07-14 | 45° 49.8294' N | 129° 45.1958' W | 190 | TN326
ATAPL-58336-00009 | RS03AXPS-SF03A-4F-PCO2WA301 | C0123 | 2 | 2015-07-09 | 4:16 | 2016-07-14 | 45° 49.8294' N | 129° 45.1958' W | 190 | TN326
ATAPL-70114-00007 | RS03AXPS-SF03A-4B-VELPTD302 | AQS-7340 AQD-12469 | 2 | 2015-07-09 | 4:16 |  | 45° 49.8294' N | 129° 45.1958' W | 190 | TN326
ATAPL-68020-00007 | RS03AXPS-SF03A-4A-NUTNRA301 | 618 | 2 | 2015-07-09 | 4:16 | 2016-07-14 | 45° 49.8294' N | 129° 45.1958' W | 190 | TN326
ATAPL-58341-00007 | RS03AXPS-SF03A-3D-SPKIRA301 | 293 | 2 | 2015-07-09 | 4:16 | 2016-07-14 | 45° 49.8294' N | 129° 45.1958' W | 190 | TN326
ATAPL-66645-00007 | RS03AXPS-SF03A-3C-PARADA301 | 557 | 2 | 2015-07-09 | 4:16 | 2016-07-14 | 45° 49.8294' N | 129° 45.1958' W | 190 | TN326
ATAPL-58332-00006 | RS03AXPS-SF03A-3B-OPTAAD301 | 251 | 2 | 2015-07-09 | 4:16 | 2016-07-14 | 45° 49.8294' N | 129° 45.1958' W | 190 | TN326 | 11/2/2015 - running at <600 mA, but up to 0.8 to 1.3 A after power cycle 12/2/2015 - no data out since 11/29/15
ATAPL-58322-00010 | RS03AXPS-SF03A-3A-FLORTD301 | 1293 | 2 | 2015-07-09 | 4:16 |  | 45° 49.8294' N | 129° 45.1958' W | 190 | TN326 | GFD
ATAPL-58337-00009 | RS03AXPS-SF03A-2D-PHSENA301 | P0161 | 2 | 2015-07-09 | 4:16 | 2016-07-14 | 45° 49.8294' N | 129° 45.1958' W | 190 | TN326
ATAPL-58694-00006 | RS03AXPS-SF03A-2A-DOFSTA302 | 43-3164 | 2 | 2015-07-09 | 4:16 | 2016-07-14 | 45° 49.8294' N | 129° 45.1958' W | 190 | TN326
ATAPL-66662-00010 | RS03AXPS-SF03A-2A-CTDPFA302 | 16-50122 | 2 | 2015-07-09 | 4:16 | 2016-07-14 | 45° 49.8294' N | 129° 45.1958' W | 190 | TN326
ATAPL-68870-001-0142 | RS03AXPS-SF03A | SN0142 | 3 | 2016-07-14 | 21:18 |  | 45° 49.8294' N | 129° 45.1958' W | 190 | TN911
ATAPL-58336-00002 | RS03AXPS-SF03A-4F-PCO2WA301 | SAMI2-C0075 | 3 | 2016-07-14 | 21:18 |  | 45° 49.8294' N | 129° 45.1958' W | 190 | TN911
ATAPL-68020-00002 | RS03AXPS-SF03A-4A-NUTNRA301 | 379 | 3 | 2016-07-14 | 21:18 |  | 45° 49.8294' N | 129° 45.1958' W | 190 | TN911
ATAPL-58341-00002 | RS03AXPS-SF03A-3D-SPKIRA301 | 244 | 3 | 2016-07-14 | 21:18 |  | 45° 49.8294' N | 129° 45.1958' W | 190 | TN911
ATAPL-66645-00002 | RS03AXPS-SF03A-3C-PARADA301 | 463 | 3 | 2016-07-14 | 21:18 |  | 45° 49.8294' N | 129° 45.1958' W | 190 | TN911
ATAPL-58332-00001 | RS03AXPS-SF03A-3B-OPTAAD301 | 134 | 3 | 2016-07-14 | 21:18 |  | 45° 49.8294' N | 129° 45.1958' W | 190 | TN911
ATAPL-58337-00005 | RS03AXPS-SF03A-2D-PHSENA301 | P0113 | 3 | 2016-07-14 | 21:18 |  | 45° 49.8294' N | 129° 45.1958' W | 190 | TN911
ATAPL-58694-00002 | RS03AXPS-SF03A-2A-DOFSTA302 | 43-2484 | 3 | 2016-07-14 | 21:18 |  | 45° 49.8294' N | 129° 45.1958' W | 190 | TN911
ATAPL-66662-00003 | RS03AXPS-SF03A-2A-CTDPFA302 | 16P71179-7232-2484 | 3 | 2016-07-14 | 21:18 |  | 45° 49.8294' N | 129° 45.1958' W | 190 | TN911

## Asset_Cal_Info
Ref Des | Mooring OOIBARCODE | Mooring Serial Number | Deployment Number | Sensor OOIBARCODE | Sensor Serial Number | Calibration Cofficient Name | Calibration Cofficient Value | Notes
RS03AXPS-PC03A-4A-CTDPFA303 | ATAPL-69839-001-0103 | SN0103 | 1 | ATAPL-66662-00004 | 16P71179-7233 | CC_frequency_offset | -0.4464
RS03AXPS-PC03A-4A-CTDPFA303 | ATAPL-69839-001-0103 | SN0103 | 1 | ATAPL-66662-00004 | 16P71179-7233 | CC_oxygen_signal_slope | 0.4902
RS03AXPS-PC03A-4A-CTDPFA303 | ATAPL-69839-001-0103 | SN0103 | 1 | ATAPL-66662-00004 | 16P71179-7233 | CC_residual_temperature_correction_factor_a | -0.0036755
RS03AXPS-PC03A-4A-CTDPFA303 | ATAPL-69839-001-0103 | SN0103 | 1 | ATAPL-66662-00004 | 16P71179-7233 | CC_residual_temperature_correction_factor_b | 0.00018714
RS03AXPS-PC03A-4A-CTDPFA303 | ATAPL-69839-001-0103 | SN0103 | 1 | ATAPL-66662-00004 | 16P71179-7233 | CC_residual_temperature_correction_factor_c | -2.7965e-06
RS03AXPS-PC03A-4A-CTDPFA303 | ATAPL-69839-001-0103 | SN0103 | 1 | ATAPL-66662-00004 | 16P71179-7233 | CC_residual_temperature_correction_factor_e | 0.036
RS03AXPS-PC03A-4A-CTDPFA303 | ATAPL-69839-001-0103 | SN0103 | 1 | ATAPL-66662-00004 | 16P71179-7233 | CC_latitude | 45.8305
RS03AXPS-PC03A-4A-CTDPFA303 | ATAPL-69839-001-0103 | SN0103 | 1 | ATAPL-66662-00004 | 16P71179-7233 | CC_longitude | -129.7535
RS03AXPS-PC03A-4A-CTDPFA303 | ATAPL-69839-001-0103 | SN0103 | 1 | ATAPL-66662-00004 | 16P71179-7233 | CC_lat | 45.8305
RS03AXPS-PC03A-4A-CTDPFA303 | ATAPL-69839-001-0103 | SN0103 | 1 | ATAPL-66662-00004 | 16P71179-7233 | CC_lon | -129.7535
RS03AXPS-PC03A-4A-CTDPFA303 | ATAPL-69839-001-0103 | SN0103 | 1 | ATAPL-66662-00004 | 16P71179-7233 | CC_a0 | 0.0012671
RS03AXPS-PC03A-4A-CTDPFA303 | ATAPL-69839-001-0103 | SN0103 | 1 | ATAPL-66662-00004 | 16P71179-7233 | CC_a1 | 0.0002663
RS03AXPS-PC03A-4A-CTDPFA303 | ATAPL-69839-001-0103 | SN0103 | 1 | ATAPL-66662-00004 | 16P71179-7233 | CC_a2 | -9.461e-10
RS03AXPS-PC03A-4A-CTDPFA303 | ATAPL-69839-001-0103 | SN0103 | 1 | ATAPL-66662-00004 | 16P71179-7233 | CC_a3 | 1.3582e-07
RS03AXPS-PC03A-4A-CTDPFA303 | ATAPL-69839-001-0103 | SN0103 | 1 | ATAPL-66662-00004 | 16P71179-7233 | CC_cpcor | -9.57e-08
RS03AXPS-PC03A-4A-CTDPFA303 | ATAPL-69839-001-0103 | SN0103 | 1 | ATAPL-66662-00004 | 16P71179-7233 | CC_ctcor | 3.25e-06
RS03AXPS-PC03A-4A-CTDPFA303 | ATAPL-69839-001-0103 | SN0103 | 1 | ATAPL-66662-00004 | 16P71179-7233 | CC_g | -0.96081
RS03AXPS-PC03A-4A-CTDPFA303 | ATAPL-69839-001-0103 | SN0103 | 1 | ATAPL-66662-00004 | 16P71179-7233 | CC_h | 0.12795
RS03AXPS-PC03A-4A-CTDPFA303 | ATAPL-69839-001-0103 | SN0103 | 1 | ATAPL-66662-00004 | 16P71179-7233 | CC_i | -0.00024987
RS03AXPS-PC03A-4A-CTDPFA303 | ATAPL-69839-001-0103 | SN0103 | 1 | ATAPL-66662-00004 | 16P71179-7233 | CC_j | 3.3961e-05
RS03AXPS-PC03A-4A-CTDPFA303 | ATAPL-69839-001-0103 | SN0103 | 1 | ATAPL-66662-00004 | 16P71179-7233 | CC_pa0 | 0.051437
RS03AXPS-PC03A-4A-CTDPFA303 | ATAPL-69839-001-0103 | SN0103 | 1 | ATAPL-66662-00004 | 16P71179-7233 | CC_pa1 | 0.0015407
RS03AXPS-PC03A-4A-CTDPFA303 | ATAPL-69839-001-0103 | SN0103 | 1 | ATAPL-66662-00004 | 16P71179-7233 | CC_pa2 | 8.4554e-12
RS03AXPS-PC03A-4A-CTDPFA303 | ATAPL-69839-001-0103 | SN0103 | 1 | ATAPL-66662-00004 | 16P71179-7233 | CC_ptempa0 | -52.8351
RS03AXPS-PC03A-4A-CTDPFA303 | ATAPL-69839-001-0103 | SN0103 | 1 | ATAPL-66662-00004 | 16P71179-7233 | CC_ptempa1 | 55.8857
RS03AXPS-PC03A-4A-CTDPFA303 | ATAPL-69839-001-0103 | SN0103 | 1 | ATAPL-66662-00004 | 16P71179-7233 | CC_ptempa2 | -0.35203
RS03AXPS-PC03A-4A-CTDPFA303 | ATAPL-69839-001-0103 | SN0103 | 1 | ATAPL-66662-00004 | 16P71179-7233 | CC_ptca0 | 525251.2
RS03AXPS-PC03A-4A-CTDPFA303 | ATAPL-69839-001-0103 | SN0103 | 1 | ATAPL-66662-00004 | 16P71179-7233 | CC_ptca1 | 3.763
RS03AXPS-PC03A-4A-CTDPFA303 | ATAPL-69839-001-0103 | SN0103 | 1 | ATAPL-66662-00004 | 16P71179-7233 | CC_ptca2 | -0.10835
RS03AXPS-PC03A-4A-CTDPFA303 | ATAPL-69839-001-0103 | SN0103 | 1 | ATAPL-66662-00004 | 16P71179-7233 | CC_ptcb0 | 25.1537
RS03AXPS-PC03A-4A-CTDPFA303 | ATAPL-69839-001-0103 | SN0103 | 1 | ATAPL-66662-00004 | 16P71179-7233 | CC_ptcb1 | -0.00045
RS03AXPS-PC03A-4A-CTDPFA303 | ATAPL-69839-001-0103 | SN0103 | 1 | ATAPL-66662-00004 | 16P71179-7233 | CC_ptcb2 | 0
RS03AXPS-PC03A-4A-CTDPFA303 | ATAPL-69839-001-0106 | SN0106 | 2 | ATAPL-66662-00011 | 16-50123 | CC_lat | 45.8305
RS03AXPS-PC03A-4A-CTDPFA303 | ATAPL-69839-001-0106 | SN0106 | 2 | ATAPL-66662-00011 | 16-50123 | CC_lon | -129.7535
RS03AXPS-PC03A-4A-CTDPFA303 | ATAPL-69839-001-0106 | SN0106 | 2 | ATAPL-66662-00011 | 16-50123 | CC_a0 | 0.0012451
RS03AXPS-PC03A-4A-CTDPFA303 | ATAPL-69839-001-0106 | SN0106 | 2 | ATAPL-66662-00011 | 16-50123 | CC_a1 | 0.00027649
RS03AXPS-PC03A-4A-CTDPFA303 | ATAPL-69839-001-0106 | SN0106 | 2 | ATAPL-66662-00011 | 16-50123 | CC_a2 | -1.2986e-06
RS03AXPS-PC03A-4A-CTDPFA303 | ATAPL-69839-001-0106 | SN0106 | 2 | ATAPL-66662-00011 | 16-50123 | CC_a3 | 1.9172e-07
RS03AXPS-PC03A-4A-CTDPFA303 | ATAPL-69839-001-0106 | SN0106 | 2 | ATAPL-66662-00011 | 16-50123 | CC_cpcor | -9.57e-08
RS03AXPS-PC03A-4A-CTDPFA303 | ATAPL-69839-001-0106 | SN0106 | 2 | ATAPL-66662-00011 | 16-50123 | CC_ctcor | 3.25e-06
RS03AXPS-PC03A-4A-CTDPFA303 | ATAPL-69839-001-0106 | SN0106 | 2 | ATAPL-66662-00011 | 16-50123 | CC_g | -0.97014
RS03AXPS-PC03A-4A-CTDPFA303 | ATAPL-69839-001-0106 | SN0106 | 2 | ATAPL-66662-00011 | 16-50123 | CC_h | 0.15435
RS03AXPS-PC03A-4A-CTDPFA303 | ATAPL-69839-001-0106 | SN0106 | 2 | ATAPL-66662-00011 | 16-50123 | CC_i | -0.00020085
RS03AXPS-PC03A-4A-CTDPFA303 | ATAPL-69839-001-0106 | SN0106 | 2 | ATAPL-66662-00011 | 16-50123 | CC_j | 3.9153e-05
RS03AXPS-PC03A-4A-CTDPFA303 | ATAPL-69839-001-0106 | SN0106 | 2 | ATAPL-66662-00011 | 16-50123 | CC_pa0 | -2.8432
RS03AXPS-PC03A-4A-CTDPFA303 | ATAPL-69839-001-0106 | SN0106 | 2 | ATAPL-66662-00011 | 16-50123 | CC_pa1 | 0.0017296
RS03AXPS-PC03A-4A-CTDPFA303 | ATAPL-69839-001-0106 | SN0106 | 2 | ATAPL-66662-00011 | 16-50123 | CC_pa2 | 8.3312e-11
RS03AXPS-PC03A-4A-CTDPFA303 | ATAPL-69839-001-0106 | SN0106 | 2 | ATAPL-66662-00011 | 16-50123 | CC_ptempa0 | 139.3218
RS03AXPS-PC03A-4A-CTDPFA303 | ATAPL-69839-001-0106 | SN0106 | 2 | ATAPL-66662-00011 | 16-50123 | CC_ptempa1 | -65.8426
RS03AXPS-PC03A-4A-CTDPFA303 | ATAPL-69839-001-0106 | SN0106 | 2 | ATAPL-66662-00011 | 16-50123 | CC_ptempa2 | -2.6194
RS03AXPS-PC03A-4A-CTDPFA303 | ATAPL-69839-001-0106 | SN0106 | 2 | ATAPL-66662-00011 | 16-50123 | CC_ptca0 | 521594.6
RS03AXPS-PC03A-4A-CTDPFA303 | ATAPL-69839-001-0106 | SN0106 | 2 | ATAPL-66662-00011 | 16-50123 | CC_ptca1 | -72.7384
RS03AXPS-PC03A-4A-CTDPFA303 | ATAPL-69839-001-0106 | SN0106 | 2 | ATAPL-66662-00011 | 16-50123 | CC_ptca2 | 0.015563
RS03AXPS-PC03A-4A-CTDPFA303 | ATAPL-69839-001-0106 | SN0106 | 2 | ATAPL-66662-00011 | 16-50123 | CC_ptcb0 | 24.8597
RS03AXPS-PC03A-4A-CTDPFA303 | ATAPL-69839-001-0106 | SN0106 | 2 | ATAPL-66662-00011 | 16-50123 | CC_ptcb1 | 0.00035
RS03AXPS-PC03A-4A-CTDPFA303 | ATAPL-69839-001-0106 | SN0106 | 2 | ATAPL-66662-00011 | 16-50123 | CC_ptcb2 | 0
RS03AXPS-PC03A-4A-CTDPFA303 | ATAPL-69839-001-0103 | SN0103 | 3 | ATAPL-66662-00004 | 16P71179-7233 | CC_lat | 45.8305 | copy from last deployment - close is ok
RS03AXPS-PC03A-4A-CTDPFA303 | ATAPL-69839-001-0103 | SN0103 | 3 | ATAPL-66662-00004 | 16P71179-7233 | CC_lon | -129.7535
RS03AXPS-PC03A-4A-CTDPFA303 | ATAPL-69839-001-0103 | SN0103 | 3 | ATAPL-66662-00004 | 16P71179-7233 | CC_a0 | 0.0012474 | from 7233.cal - 02-Apr-16
RS03AXPS-PC03A-4A-CTDPFA303 | ATAPL-69839-001-0103 | SN0103 | 3 | ATAPL-66662-00004 | 16P71179-7233 | CC_a1 | 0.00027357
RS03AXPS-PC03A-4A-CTDPFA303 | ATAPL-69839-001-0103 | SN0103 | 3 | ATAPL-66662-00004 | 16P71179-7233 | CC_a2 | -8.9103e-07
RS03AXPS-PC03A-4A-CTDPFA303 | ATAPL-69839-001-0103 | SN0103 | 3 | ATAPL-66662-00004 | 16P71179-7233 | CC_a3 | 1.7203e-07
RS03AXPS-PC03A-4A-CTDPFA303 | ATAPL-69839-001-0103 | SN0103 | 3 | ATAPL-66662-00004 | 16P71179-7233 | CC_cpcor | -9.57e-08
RS03AXPS-PC03A-4A-CTDPFA303 | ATAPL-69839-001-0103 | SN0103 | 3 | ATAPL-66662-00004 | 16P71179-7233 | CC_ctcor | 3.25e-06
RS03AXPS-PC03A-4A-CTDPFA303 | ATAPL-69839-001-0103 | SN0103 | 3 | ATAPL-66662-00004 | 16P71179-7233 | CC_g | -0.96009
RS03AXPS-PC03A-4A-CTDPFA303 | ATAPL-69839-001-0103 | SN0103 | 3 | ATAPL-66662-00004 | 16P71179-7233 | CC_h | 0.12766
RS03AXPS-PC03A-4A-CTDPFA303 | ATAPL-69839-001-0103 | SN0103 | 3 | ATAPL-66662-00004 | 16P71179-7233 | CC_i | -0.000164
RS03AXPS-PC03A-4A-CTDPFA303 | ATAPL-69839-001-0103 | SN0103 | 3 | ATAPL-66662-00004 | 16P71179-7233 | CC_j | 2.7934e-05
RS03AXPS-PC03A-4A-CTDPFA303 | ATAPL-69839-001-0103 | SN0103 | 3 | ATAPL-66662-00004 | 16P71179-7233 | CC_pa0 | 0.06219
RS03AXPS-PC03A-4A-CTDPFA303 | ATAPL-69839-001-0103 | SN0103 | 3 | ATAPL-66662-00004 | 16P71179-7233 | CC_pa1 | 0.0015407
RS03AXPS-PC03A-4A-CTDPFA303 | ATAPL-69839-001-0103 | SN0103 | 3 | ATAPL-66662-00004 | 16P71179-7233 | CC_pa2 | 7.7906e-12
RS03AXPS-PC03A-4A-CTDPFA303 | ATAPL-69839-001-0103 | SN0103 | 3 | ATAPL-66662-00004 | 16P71179-7233 | CC_ptca0 | 525240.4
RS03AXPS-PC03A-4A-CTDPFA303 | ATAPL-69839-001-0103 | SN0103 | 3 | ATAPL-66662-00004 | 16P71179-7233 | CC_ptca1 | 4.3663
RS03AXPS-PC03A-4A-CTDPFA303 | ATAPL-69839-001-0103 | SN0103 | 3 | ATAPL-66662-00004 | 16P71179-7233 | CC_ptca2 | -0.11666
RS03AXPS-PC03A-4A-CTDPFA303 | ATAPL-69839-001-0103 | SN0103 | 3 | ATAPL-66662-00004 | 16P71179-7233 | CC_ptcb0 | 25.1537
RS03AXPS-PC03A-4A-CTDPFA303 | ATAPL-69839-001-0103 | SN0103 | 3 | ATAPL-66662-00004 | 16P71179-7233 | CC_ptcb1 | -0.00045
RS03AXPS-PC03A-4A-CTDPFA303 | ATAPL-69839-001-0103 | SN0103 | 3 | ATAPL-66662-00004 | 16P71179-7233 | CC_ptcb2 | 0
RS03AXPS-PC03A-4A-CTDPFA303 | ATAPL-69839-001-0103 | SN0103 | 3 | ATAPL-66662-00004 | 16P71179-7233 | CC_ptempa0 | -52.6892
RS03AXPS-PC03A-4A-CTDPFA303 | ATAPL-69839-001-0103 | SN0103 | 3 | ATAPL-66662-00004 | 16P71179-7233 | CC_ptempa1 | 55.7109
RS03AXPS-PC03A-4A-CTDPFA303 | ATAPL-69839-001-0103 | SN0103 | 3 | ATAPL-66662-00004 | 16P71179-7233 | CC_ptempa2 | -0.30111
RS03AXPS-PC03A-4A-DOSTAD303 | ATAPL-69839-001-0103 | SN0103 | 1 | ATAPL-58320-00006 | 276 | CC_lat | 45.8305
RS03AXPS-PC03A-4A-DOSTAD303 | ATAPL-69839-001-0103 | SN0103 | 1 | ATAPL-58320-00006 | 276 | CC_lon | -129.7535
RS03AXPS-PC03A-4A-DOSTAD303 | ATAPL-69839-001-0106 | SN0106 | 2 | ATAPL-58320-00012 | 473 | CC_lat | 45.8305
RS03AXPS-PC03A-4A-DOSTAD303 | ATAPL-69839-001-0106 | SN0106 | 2 | ATAPL-58320-00012 | 473 | CC_lon | -129.7535
RS03AXPS-PC03A-4A-DOSTAD303 | ATAPL-69839-001-0103 | SN0103 | 3 | ATAPL-58320-00002 | 344 | CC_lat | 45.8305 | copy from last deployment - close is ok
RS03AXPS-PC03A-4A-DOSTAD303 | ATAPL-69839-001-0103 | SN0103 | 3 | ATAPL-58320-00002 | 344 | CC_lon | -129.7535
RS03AXPS-PC03A-4B-PHSENA302 | ATAPL-69839-001-0103 | SN0103 | 1 | ATAPL-58337-00004 | SAMI2-P0110 | CC_ea434 | 17533
RS03AXPS-PC03A-4B-PHSENA302 | ATAPL-69839-001-0103 | SN0103 | 1 | ATAPL-58337-00004 | SAMI2-P0110 | CC_eb434 | 2229
RS03AXPS-PC03A-4B-PHSENA302 | ATAPL-69839-001-0103 | SN0103 | 1 | ATAPL-58337-00004 | SAMI2-P0110 | CC_ea578 | 101
RS03AXPS-PC03A-4B-PHSENA302 | ATAPL-69839-001-0103 | SN0103 | 1 | ATAPL-58337-00004 | SAMI2-P0110 | CC_eb578 | 38502
RS03AXPS-PC03A-4B-PHSENA302 | ATAPL-69839-001-0103 | SN0103 | 1 | ATAPL-58337-00004 | SAMI2-P0110 | CC_ind_slp | 0.9698
RS03AXPS-PC03A-4B-PHSENA302 | ATAPL-69839-001-0103 | SN0103 | 1 | ATAPL-58337-00004 | SAMI2-P0110 | CC_ind_off | 0.2484
RS03AXPS-PC03A-4B-PHSENA302 | ATAPL-69839-001-0103 | SN0103 | 1 | ATAPL-58337-00004 | SAMI2-P0110 | CC_psal | 35
RS03AXPS-PC03A-4B-PHSENA302 | ATAPL-69839-001-0106 | SN0106 | 2 | ATAPL-58337-00001 | P0059 | CC_ea434 | 17533 | Same as last year
RS03AXPS-PC03A-4B-PHSENA302 | ATAPL-69839-001-0106 | SN0106 | 2 | ATAPL-58337-00001 | P0059 | CC_eb434 | 2229 | Same as last year
RS03AXPS-PC03A-4B-PHSENA302 | ATAPL-69839-001-0106 | SN0106 | 2 | ATAPL-58337-00001 | P0059 | CC_ea578 | 101 | Same as last year
RS03AXPS-PC03A-4B-PHSENA302 | ATAPL-69839-001-0106 | SN0106 | 2 | ATAPL-58337-00001 | P0059 | CC_eb578 | 38502 | Same as last year
RS03AXPS-PC03A-4B-PHSENA302 | ATAPL-69839-001-0106 | SN0106 | 2 | ATAPL-58337-00001 | P0059 | CC_ind_slp | 1 | Based on info from Orest
RS03AXPS-PC03A-4B-PHSENA302 | ATAPL-69839-001-0106 | SN0106 | 2 | ATAPL-58337-00001 | P0059 | CC_ind_off | 0 | Based on info from Orest
RS03AXPS-PC03A-4B-PHSENA302 | ATAPL-69839-001-0106 | SN0106 | 2 | ATAPL-58337-00001 | P0059 | CC_psal | 35
RS03AXPS-PC03A-4B-PHSENA302 | ATAPL-69839-001-0103 | SN0103 | 3 | ATAPL-58337-00004 | P0110 | CC_ea434 | 17372 | from 20160422092329397.pdf
RS03AXPS-PC03A-4B-PHSENA302 | ATAPL-69839-001-0103 | SN0103 | 3 | ATAPL-58337-00004 | P0110 | CC_eb434 | 94.1
RS03AXPS-PC03A-4B-PHSENA302 | ATAPL-69839-001-0103 | SN0103 | 3 | ATAPL-58337-00004 | P0110 | CC_ea578 | 2284
RS03AXPS-PC03A-4B-PHSENA302 | ATAPL-69839-001-0103 | SN0103 | 3 | ATAPL-58337-00004 | P0110 | CC_eb578 | 38676
RS03AXPS-PC03A-4B-PHSENA302 | ATAPL-69839-001-0103 | SN0103 | 3 | ATAPL-58337-00004 | P0110 | CC_ind_slp | 1 | copy from last deployment
RS03AXPS-PC03A-4B-PHSENA302 | ATAPL-69839-001-0103 | SN0103 | 3 | ATAPL-58337-00004 | P0110 | CC_ind_off | 0 | copy from last deployment
RS03AXPS-PC03A-4B-PHSENA302 | ATAPL-69839-001-0103 | SN0103 | 3 | ATAPL-58337-00004 | P0110 | CC_psal | 35 | copy from last deployment
RS03AXPS-PC03A-4C-FLORDD303 | ATAPL-69839-001-0103 | SN0103 | 1 | ATAPL-58322-00004 | 1131 | CC_scattering_angle | 124
RS03AXPS-PC03A-4C-FLORDD303 | ATAPL-69839-001-0103 | SN0103 | 1 | ATAPL-58322-00004 | 1131 | CC_depolarization_ratio | 0.039
RS03AXPS-PC03A-4C-FLORDD303 | ATAPL-69839-001-0103 | SN0103 | 1 | ATAPL-58322-00004 | 1131 | CC_measurement_wavelength | 700
RS03AXPS-PC03A-4C-FLORDD303 | ATAPL-69839-001-0103 | SN0103 | 1 | ATAPL-58322-00004 | 1131 | CC_angular_resolution | 1.076
RS03AXPS-PC03A-4C-FLORDD303 | ATAPL-69839-001-0103 | SN0103 | 1 | ATAPL-58322-00004 | 1131 | CC_dark_counts_volume_scatter | 54 | counts
RS03AXPS-PC03A-4C-FLORDD303 | ATAPL-69839-001-0103 | SN0103 | 1 | ATAPL-58322-00004 | 1131 | CC_scale_factor_volume_scatter | 1.807e-06 | (m^-1·sr^-1)/counts
RS03AXPS-PC03A-4C-FLORDD303 | ATAPL-69839-001-0103 | SN0103 | 1 | ATAPL-58322-00004 | 1131 | CC_dark_counts_chlorophyll_a | 54 | counts
RS03AXPS-PC03A-4C-FLORDD303 | ATAPL-69839-001-0103 | SN0103 | 1 | ATAPL-58322-00004 | 1131 | CC_scale_factor_chlorophyll_a | 0.0122 | µg/l/count
RS03AXPS-PC03A-4C-FLORDD303 | ATAPL-69839-001-0103 | SN0103 | 1 | ATAPL-58322-00004 | 1131 | CC_dark_counts_cdom | 48 | counts
RS03AXPS-PC03A-4C-FLORDD303 | ATAPL-69839-001-0103 | SN0103 | 1 | ATAPL-58322-00004 | 1131 | CC_scale_factor_cdom | 0.0903 | ppb/count
RS03AXPS-PC03A-4C-FLORDD303 | ATAPL-69839-001-0106 | SN0106 | 2 | ATAPL-58322-00012 | 1294 | CC_scattering_angle | 124 | Updated per info provided by Wetlabs on 8/24/15
RS03AXPS-PC03A-4C-FLORDD303 | ATAPL-69839-001-0106 | SN0106 | 2 | ATAPL-58322-00012 | 1294 | CC_depolarization_ratio | 0.039 | NO CHANGE, Don't know where these come from
RS03AXPS-PC03A-4C-FLORDD303 | ATAPL-69839-001-0106 | SN0106 | 2 | ATAPL-58322-00012 | 1294 | CC_measurement_wavelength | 700 | NO CHANGE, Don't know where these come from
RS03AXPS-PC03A-4C-FLORDD303 | ATAPL-69839-001-0106 | SN0106 | 2 | ATAPL-58322-00012 | 1294 | CC_angular_resolution | 1.076 | NO CHANGE, Don't know where these come from
RS03AXPS-PC03A-4C-FLORDD303 | ATAPL-69839-001-0106 | SN0106 | 2 | ATAPL-58322-00012 | 1294 | CC_dark_counts_volume_scatter | 53 | counts
RS03AXPS-PC03A-4C-FLORDD303 | ATAPL-69839-001-0106 | SN0106 | 2 | ATAPL-58322-00012 | 1294 | CC_scale_factor_volume_scatter | 1.863e-06 | (m^-1·sr^-1)/counts
RS03AXPS-PC03A-4C-FLORDD303 | ATAPL-69839-001-0106 | SN0106 | 2 | ATAPL-58322-00012 | 1294 | CC_dark_counts_chlorophyll_a | 53 | counts
RS03AXPS-PC03A-4C-FLORDD303 | ATAPL-69839-001-0106 | SN0106 | 2 | ATAPL-58322-00012 | 1294 | CC_scale_factor_chlorophyll_a | 0.0121 | µg/l/count
RS03AXPS-PC03A-4C-FLORDD303 | ATAPL-69839-001-0106 | SN0106 | 2 | ATAPL-58322-00012 | 1294 | CC_dark_counts_cdom | 46 | counts
RS03AXPS-PC03A-4C-FLORDD303 | ATAPL-69839-001-0106 | SN0106 | 2 | ATAPL-58322-00012 | 1294 | CC_scale_factor_cdom | 0.0904 | ppb/count
RS03AXPS-PC03A-4C-FLORDD303 | ATAPL-69839-001-0103 | SN0103 | 3 | ATAPL-58322-00004 | 1131 | CC_scattering_angle | 124 | copy from previous deployment
RS03AXPS-PC03A-4C-FLORDD303 | ATAPL-69839-001-0103 | SN0103 | 3 | ATAPL-58322-00004 | 1131 | CC_depolarization_ratio | 0.039 | copy from previous deployment
RS03AXPS-PC03A-4C-FLORDD303 | ATAPL-69839-001-0103 | SN0103 | 3 | ATAPL-58322-00004 | 1131 | CC_measurement_wavelength | 700 | nm
RS03AXPS-PC03A-4C-FLORDD303 | ATAPL-69839-001-0103 | SN0103 | 3 | ATAPL-58322-00004 | 1131 | CC_angular_resolution | 1.076 | copy from previous deployment
RS03AXPS-PC03A-4C-FLORDD303 | ATAPL-69839-001-0103 | SN0103 | 3 | ATAPL-58322-00004 | 1131 | CC_dark_counts_volume_scatter | 48 | counts - from FLOR-D - BBFL2W-1131 - 58322-4 - RMA 028870 - JAN 2016.pdf - Scattering
RS03AXPS-PC03A-4C-FLORDD303 | ATAPL-69839-001-0103 | SN0103 | 3 | ATAPL-58322-00004 | 1131 | CC_scale_factor_volume_scatter | 2.059e-06 | (m^-1·sr^-1)/counts
RS03AXPS-PC03A-4C-FLORDD303 | ATAPL-69839-001-0103 | SN0103 | 3 | ATAPL-58322-00004 | 1131 | CC_dark_counts_chlorophyll_a | 49 | counts - from FLOR-D - BBFL2W-1131 - 58322-4 - RMA 028870 - JAN 2016.pdf - CHL
RS03AXPS-PC03A-4C-FLORDD303 | ATAPL-69839-001-0103 | SN0103 | 3 | ATAPL-58322-00004 | 1131 | CC_scale_factor_chlorophyll_a | 0.0123 | µg/l/count
RS03AXPS-PC03A-4C-FLORDD303 | ATAPL-69839-001-0103 | SN0103 | 3 | ATAPL-58322-00004 | 1131 | CC_dark_counts_cdom | 40 | counts - from FLOR-D - BBFL2W-1131 - 58322-4 - RMA 028870 - JAN 2016.pdf - CDOM
RS03AXPS-PC03A-4C-FLORDD303 | ATAPL-69839-001-0103 | SN0103 | 3 | ATAPL-58322-00004 | 1131 | CC_scale_factor_cdom | 0.0711 | ppb/count
RS03AXPS-PC03A-05-ADCPTD302 | ATAPL-69839-001-0103 | SN0103 | 1 | ATAPL-58315-00002 | 18974 | CC_lat | 45.8305
RS03AXPS-PC03A-05-ADCPTD302 | ATAPL-69839-001-0103 | SN0103 | 1 | ATAPL-58315-00002 | 18974 | CC_lon | -129.7535
RS03AXPS-PC03A-05-ADCPTD302 | ATAPL-69839-001-0103 | SN0103 | 1 | ATAPL-58315-00002 | 18974 | CC_scale_factor1 | 0.45
RS03AXPS-PC03A-05-ADCPTD302 | ATAPL-69839-001-0103 | SN0103 | 1 | ATAPL-58315-00002 | 18974 | CC_scale_factor2 | 0.45
RS03AXPS-PC03A-05-ADCPTD302 | ATAPL-69839-001-0103 | SN0103 | 1 | ATAPL-58315-00002 | 18974 | CC_scale_factor3 | 0.45
RS03AXPS-PC03A-05-ADCPTD302 | ATAPL-69839-001-0103 | SN0103 | 1 | ATAPL-58315-00002 | 18974 | CC_scale_factor4 | 0.45
RS03AXPS-PC03A-05-ADCPTD302 | ATAPL-69839-001-0106 | SN0106 | 2 | ATAPL-58315-00005 | 23339 | CC_lat | 45.8305
RS03AXPS-PC03A-05-ADCPTD302 | ATAPL-69839-001-0106 | SN0106 | 2 | ATAPL-58315-00005 | 23339 | CC_lon | -129.7535
RS03AXPS-PC03A-05-ADCPTD302 | ATAPL-69839-001-0106 | SN0106 | 2 | ATAPL-58315-00005 | 23339 | CC_scale_factor1 | 0.45 | NO CHANGE, Don't know where these come from
RS03AXPS-PC03A-05-ADCPTD302 | ATAPL-69839-001-0106 | SN0106 | 2 | ATAPL-58315-00005 | 23339 | CC_scale_factor2 | 0.45 | NO CHANGE, Don't know where these come from
RS03AXPS-PC03A-05-ADCPTD302 | ATAPL-69839-001-0106 | SN0106 | 2 | ATAPL-58315-00005 | 23339 | CC_scale_factor3 | 0.45 | NO CHANGE, Don't know where these come from
RS03AXPS-PC03A-05-ADCPTD302 | ATAPL-69839-001-0106 | SN0106 | 2 | ATAPL-58315-00005 | 23339 | CC_scale_factor4 | 0.45 | NO CHANGE, Don't know where these come from
RS03AXPS-PC03A-05-ADCPTD302 | ATAPL-69839-001-0103 | SN0103 | 3 | ATAPL-58315-00002 | 18974 | CC_lat | 45.8305 | doesn't appear to have changed since last calibration
RS03AXPS-PC03A-05-ADCPTD302 | ATAPL-69839-001-0103 | SN0103 | 3 | ATAPL-58315-00002 | 18974 | CC_lon | -129.7535
RS03AXPS-PC03A-05-ADCPTD302 | ATAPL-69839-001-0103 | SN0103 | 3 | ATAPL-58315-00002 | 18974 | CC_scale_factor1 | 0.45
RS03AXPS-PC03A-05-ADCPTD302 | ATAPL-69839-001-0103 | SN0103 | 3 | ATAPL-58315-00002 | 18974 | CC_scale_factor2 | 0.45
RS03AXPS-PC03A-05-ADCPTD302 | ATAPL-69839-001-0103 | SN0103 | 3 | ATAPL-58315-00002 | 18974 | CC_scale_factor3 | 0.45
RS03AXPS-PC03A-05-ADCPTD302 | ATAPL-69839-001-0103 | SN0103 | 3 | ATAPL-58315-00002 | 18974 | CC_scale_factor4 | 0.45
RS03AXPS-PC03A-06-VADCPA301 | ATAPL-69839-001-0103 | SN0103 | 1 | ATAPL-58345-00002 | 19073 | CC_lat | 45.8305
RS03AXPS-PC03A-06-VADCPA301 | ATAPL-69839-001-0103 | SN0103 | 1 | ATAPL-58345-00002 | 19073 | CC_lon | -129.7535
RS03AXPS-PC03A-06-VADCPA301 | ATAPL-69839-001-0103 | SN0103 | 1 | ATAPL-58345-00002 | 19073 | CC_scale_factor1 | 0.45
RS03AXPS-PC03A-06-VADCPA301 | ATAPL-69839-001-0103 | SN0103 | 1 | ATAPL-58345-00002 | 19073 | CC_scale_factor2 | 0.45
RS03AXPS-PC03A-06-VADCPA301 | ATAPL-69839-001-0103 | SN0103 | 1 | ATAPL-58345-00002 | 19073 | CC_scale_factor3 | 0.45
RS03AXPS-PC03A-06-VADCPA301 | ATAPL-69839-001-0103 | SN0103 | 1 | ATAPL-58345-00002 | 19073 | CC_scale_factor4 | 0.45
RS03AXPS-PC03A-06-VADCPA301 | ATAPL-69839-001-0106 | SN0106 | 2 | ATAPL-58345-00005 | 23341 | CC_lat | 45.8305
RS03AXPS-PC03A-06-VADCPA301 | ATAPL-69839-001-0106 | SN0106 | 2 | ATAPL-58345-00005 | 23341 | CC_lon | -129.7535
RS03AXPS-PC03A-06-VADCPA301 | ATAPL-69839-001-0106 | SN0106 | 2 | ATAPL-58345-00005 | 23341 | CC_scale_factor1 | 0.45 | NO CHANGE, Don't know where these come from
RS03AXPS-PC03A-06-VADCPA301 | ATAPL-69839-001-0106 | SN0106 | 2 | ATAPL-58345-00005 | 23341 | CC_scale_factor2 | 0.45 | NO CHANGE, Don't know where these come from
RS03AXPS-PC03A-06-VADCPA301 | ATAPL-69839-001-0106 | SN0106 | 2 | ATAPL-58345-00005 | 23341 | CC_scale_factor3 | 0.45 | NO CHANGE, Don't know where these come from
RS03AXPS-PC03A-06-VADCPA301 | ATAPL-69839-001-0106 | SN0106 | 2 | ATAPL-58345-00005 | 23341 | CC_scale_factor4 | 0.45 | NO CHANGE, Don't know where these come from
RS03AXPS-PC03A-06-VADCPA301 | ATAPL-69839-001-0103 | SN0103 | 3 | ATAPL-58345-00002 | 19075 | CC_lat | 45.8305 | doesn't appear to have changed since last calibration
RS03AXPS-PC03A-06-VADCPA301 | ATAPL-69839-001-0103 | SN0103 | 3 | ATAPL-58345-00002 | 19075 | CC_lon | -129.7535
RS03AXPS-PC03A-06-VADCPA301 | ATAPL-69839-001-0103 | SN0103 | 3 | ATAPL-58345-00002 | 19075 | CC_scale_factor1 | 0.45
RS03AXPS-PC03A-06-VADCPA301 | ATAPL-69839-001-0103 | SN0103 | 3 | ATAPL-58345-00002 | 19075 | CC_scale_factor2 | 0.45
RS03AXPS-PC03A-06-VADCPA301 | ATAPL-69839-001-0103 | SN0103 | 3 | ATAPL-58345-00002 | 19075 | CC_scale_factor3 | 0.45
RS03AXPS-PC03A-06-VADCPA301 | ATAPL-69839-001-0103 | SN0103 | 3 | ATAPL-58345-00002 | 19075 | CC_scale_factor4 | 0.45
RS03AXPS-PC03A-07-CAMDSC302 | ATAPL-69839-001-0103 | SN0103 | 1 | ATAPL-58317-00006 | 108
RS03AXPS-PC03A-07-CAMDSC302 | ATAPL-69839-001-0106 | SN0106 | 2 | ATAPL-58317-00003 | 103
RS03AXPS-PC03A-07-CAMDSC302 | ATAPL-69839-001-0103 | SN0103 | 3 | ATOSU-58317-00007 | 100
RS03AXPS-PC03A-08-HYDBBA303 | ATAPL-69839-001-0103 | SN0103 | 1 | ATAPL-58324-00004 | 1272 | CC_gain | 6
RS03AXPS-PC03A-08-HYDBBA303 | ATAPL-69839-001-0106 | SN0106 | 2 | ATAPL-58324-00009 | 1362 | CC_gain | 0 | Instruments in Default no gain state
RS03AXPS-PC03A-08-HYDBBA303 | ATAPL-69839-001-0103 | SN0103 | 3 | ATAPL-58324-00007 | 1292 | CC_gain | 30 | from C3074_U1292.pdf
RS03AXPS-SF03A-2A-CTDPFA302 | ATAPL-68870-001-0142 | SN0142 | 1 | ATAPL-66662-00003 | 16P71179-7232-2484 | CC_lat | 45.8305
RS03AXPS-SF03A-2A-CTDPFA302 | ATAPL-68870-001-0142 | SN0142 | 1 | ATAPL-66662-00003 | 16P71179-7232-2484 | CC_lon | -129.7535
RS03AXPS-SF03A-2A-CTDPFA302 | ATAPL-68870-001-0142 | SN0142 | 1 | ATAPL-66662-00003 | 16P71179-7232-2484 | CC_a0 | 0.0012536
RS03AXPS-SF03A-2A-CTDPFA302 | ATAPL-68870-001-0142 | SN0142 | 1 | ATAPL-66662-00003 | 16P71179-7232-2484 | CC_a1 | 0.00027474
RS03AXPS-SF03A-2A-CTDPFA302 | ATAPL-68870-001-0142 | SN0142 | 1 | ATAPL-66662-00003 | 16P71179-7232-2484 | CC_a2 | -1.0586e-06
RS03AXPS-SF03A-2A-CTDPFA302 | ATAPL-68870-001-0142 | SN0142 | 1 | ATAPL-66662-00003 | 16P71179-7232-2484 | CC_a3 | 1.7871e-07
RS03AXPS-SF03A-2A-CTDPFA302 | ATAPL-68870-001-0142 | SN0142 | 1 | ATAPL-66662-00003 | 16P71179-7232-2484 | CC_cpcor | -9.57e-08
RS03AXPS-SF03A-2A-CTDPFA302 | ATAPL-68870-001-0142 | SN0142 | 1 | ATAPL-66662-00003 | 16P71179-7232-2484 | CC_ctcor | 3.25e-06
RS03AXPS-SF03A-2A-CTDPFA302 | ATAPL-68870-001-0142 | SN0142 | 1 | ATAPL-66662-00003 | 16P71179-7232-2484 | CC_g | -0.97302
RS03AXPS-SF03A-2A-CTDPFA302 | ATAPL-68870-001-0142 | SN0142 | 1 | ATAPL-66662-00003 | 16P71179-7232-2484 | CC_h | 0.13456
RS03AXPS-SF03A-2A-CTDPFA302 | ATAPL-68870-001-0142 | SN0142 | 1 | ATAPL-66662-00003 | 16P71179-7232-2484 | CC_i | -0.00033231
RS03AXPS-SF03A-2A-CTDPFA302 | ATAPL-68870-001-0142 | SN0142 | 1 | ATAPL-66662-00003 | 16P71179-7232-2484 | CC_j | 4.2352e-05
RS03AXPS-SF03A-2A-CTDPFA302 | ATAPL-68870-001-0142 | SN0142 | 1 | ATAPL-66662-00003 | 16P71179-7232-2484 | CC_pa0 | 0.031186
RS03AXPS-SF03A-2A-CTDPFA302 | ATAPL-68870-001-0142 | SN0142 | 1 | ATAPL-66662-00003 | 16P71179-7232-2484 | CC_pa1 | 0.0015501
RS03AXPS-SF03A-2A-CTDPFA302 | ATAPL-68870-001-0142 | SN0142 | 1 | ATAPL-66662-00003 | 16P71179-7232-2484 | CC_pa2 | 9.1948e-12
RS03AXPS-SF03A-2A-CTDPFA302 | ATAPL-68870-001-0142 | SN0142 | 1 | ATAPL-66662-00003 | 16P71179-7232-2484 | CC_ptempa0 | -53.9649
RS03AXPS-SF03A-2A-CTDPFA302 | ATAPL-68870-001-0142 | SN0142 | 1 | ATAPL-66662-00003 | 16P71179-7232-2484 | CC_ptempa1 | 57.6444
RS03AXPS-SF03A-2A-CTDPFA302 | ATAPL-68870-001-0142 | SN0142 | 1 | ATAPL-66662-00003 | 16P71179-7232-2484 | CC_ptempa2 | -1.067
RS03AXPS-SF03A-2A-CTDPFA302 | ATAPL-68870-001-0142 | SN0142 | 1 | ATAPL-66662-00003 | 16P71179-7232-2484 | CC_ptca0 | 524809.7
RS03AXPS-SF03A-2A-CTDPFA302 | ATAPL-68870-001-0142 | SN0142 | 1 | ATAPL-66662-00003 | 16P71179-7232-2484 | CC_ptca1 | 3.3556
RS03AXPS-SF03A-2A-CTDPFA302 | ATAPL-68870-001-0142 | SN0142 | 1 | ATAPL-66662-00003 | 16P71179-7232-2484 | CC_ptca2 | -0.11517
RS03AXPS-SF03A-2A-CTDPFA302 | ATAPL-68870-001-0142 | SN0142 | 1 | ATAPL-66662-00003 | 16P71179-7232-2484 | CC_ptcb0 | 25.0175
RS03AXPS-SF03A-2A-CTDPFA302 | ATAPL-68870-001-0142 | SN0142 | 1 | ATAPL-66662-00003 | 16P71179-7232-2484 | CC_ptcb1 | -0.0003
RS03AXPS-SF03A-2A-CTDPFA302 | ATAPL-68870-001-0142 | SN0142 | 1 | ATAPL-66662-00003 | 16P71179-7232-2484 | CC_ptcb2 | 0
RS03AXPS-SF03A-2A-CTDPFA302 | ATAPL-68870-001-0145 | SN0145 | 2 | ATAPL-66662-00010 | 16-50122 | CC_lat | 45.8305
RS03AXPS-SF03A-2A-CTDPFA302 | ATAPL-68870-001-0145 | SN0145 | 2 | ATAPL-66662-00010 | 16-50122 | CC_lon | -129.7535
RS03AXPS-SF03A-2A-CTDPFA302 | ATAPL-68870-001-0145 | SN0145 | 2 | ATAPL-66662-00010 | 16-50122 | CC_a0 | 0.0012422
RS03AXPS-SF03A-2A-CTDPFA302 | ATAPL-68870-001-0145 | SN0145 | 2 | ATAPL-66662-00010 | 16-50122 | CC_a1 | 0.00027853
RS03AXPS-SF03A-2A-CTDPFA302 | ATAPL-68870-001-0145 | SN0145 | 2 | ATAPL-66662-00010 | 16-50122 | CC_a2 | -1.6758e-06
RS03AXPS-SF03A-2A-CTDPFA302 | ATAPL-68870-001-0145 | SN0145 | 2 | ATAPL-66662-00010 | 16-50122 | CC_a3 | 2.0325e-07
RS03AXPS-SF03A-2A-CTDPFA302 | ATAPL-68870-001-0145 | SN0145 | 2 | ATAPL-66662-00010 | 16-50122 | CC_cpcor | -9.57e-08
RS03AXPS-SF03A-2A-CTDPFA302 | ATAPL-68870-001-0145 | SN0145 | 2 | ATAPL-66662-00010 | 16-50122 | CC_ctcor | 3.25e-06
RS03AXPS-SF03A-2A-CTDPFA302 | ATAPL-68870-001-0145 | SN0145 | 2 | ATAPL-66662-00010 | 16-50122 | CC_g | -0.97862
RS03AXPS-SF03A-2A-CTDPFA302 | ATAPL-68870-001-0145 | SN0145 | 2 | ATAPL-66662-00010 | 16-50122 | CC_h | 0.15448
RS03AXPS-SF03A-2A-CTDPFA302 | ATAPL-68870-001-0145 | SN0145 | 2 | ATAPL-66662-00010 | 16-50122 | CC_i | -0.00021593
RS03AXPS-SF03A-2A-CTDPFA302 | ATAPL-68870-001-0145 | SN0145 | 2 | ATAPL-66662-00010 | 16-50122 | CC_j | 4.0011e-05
RS03AXPS-SF03A-2A-CTDPFA302 | ATAPL-68870-001-0145 | SN0145 | 2 | ATAPL-66662-00010 | 16-50122 | CC_pa0 | -0.90969
RS03AXPS-SF03A-2A-CTDPFA302 | ATAPL-68870-001-0145 | SN0145 | 2 | ATAPL-66662-00010 | 16-50122 | CC_pa1 | 0.0017149
RS03AXPS-SF03A-2A-CTDPFA302 | ATAPL-68870-001-0145 | SN0145 | 2 | ATAPL-66662-00010 | 16-50122 | CC_pa2 | 8.6223e-11
RS03AXPS-SF03A-2A-CTDPFA302 | ATAPL-68870-001-0145 | SN0145 | 2 | ATAPL-66662-00010 | 16-50122 | CC_ptempa0 | 145.1218
RS03AXPS-SF03A-2A-CTDPFA302 | ATAPL-68870-001-0145 | SN0145 | 2 | ATAPL-66662-00010 | 16-50122 | CC_ptempa1 | -55.2799
RS03AXPS-SF03A-2A-CTDPFA302 | ATAPL-68870-001-0145 | SN0145 | 2 | ATAPL-66662-00010 | 16-50122 | CC_ptempa2 | -5.5739
RS03AXPS-SF03A-2A-CTDPFA302 | ATAPL-68870-001-0145 | SN0145 | 2 | ATAPL-66662-00010 | 16-50122 | CC_ptca0 | 524015.7
RS03AXPS-SF03A-2A-CTDPFA302 | ATAPL-68870-001-0145 | SN0145 | 2 | ATAPL-66662-00010 | 16-50122 | CC_ptca1 | -24.6111
RS03AXPS-SF03A-2A-CTDPFA302 | ATAPL-68870-001-0145 | SN0145 | 2 | ATAPL-66662-00010 | 16-50122 | CC_ptca2 | 0.062601
RS03AXPS-SF03A-2A-CTDPFA302 | ATAPL-68870-001-0145 | SN0145 | 2 | ATAPL-66662-00010 | 16-50122 | CC_ptcb0 | 24.8493
RS03AXPS-SF03A-2A-CTDPFA302 | ATAPL-68870-001-0145 | SN0145 | 2 | ATAPL-66662-00010 | 16-50122 | CC_ptcb1 | 0.00025
RS03AXPS-SF03A-2A-CTDPFA302 | ATAPL-68870-001-0145 | SN0145 | 2 | ATAPL-66662-00010 | 16-50122 | CC_ptcb2 | 0
RS03AXPS-SF03A-2A-DOFSTA302
RS03AXPS-SF03A-2A-CTDPFA302 | ATAPL-68870-001-0142 | SN0142 | 3 | ATAPL-66662-00003 | 16P71179-7232-2484 | CC_lat | 45.8305 | close is ok
RS03AXPS-SF03A-2A-CTDPFA302 | ATAPL-68870-001-0142 | SN0142 | 3 | ATAPL-66662-00003 | 16P71179-7232-2484 | CC_lon | -129.7535
RS03AXPS-SF03A-2A-CTDPFA302 | ATAPL-68870-001-0142 | SN0142 | 3 | ATAPL-66662-00003 | 16P71179-7232-2484 | CC_a0 | 0.0012475 | from 7232.cal - 24-Mar-16
RS03AXPS-SF03A-2A-CTDPFA302 | ATAPL-68870-001-0142 | SN0142 | 3 | ATAPL-66662-00003 | 16P71179-7232-2484 | CC_a1 | 0.00027707
RS03AXPS-SF03A-2A-CTDPFA302 | ATAPL-68870-001-0142 | SN0142 | 3 | ATAPL-66662-00003 | 16P71179-7232-2484 | CC_a2 | -1.3523e-06
RS03AXPS-SF03A-2A-CTDPFA302 | ATAPL-68870-001-0142 | SN0142 | 3 | ATAPL-66662-00003 | 16P71179-7232-2484 | CC_a3 | 1.9102e-07
RS03AXPS-SF03A-2A-CTDPFA302 | ATAPL-68870-001-0142 | SN0142 | 3 | ATAPL-66662-00003 | 16P71179-7232-2484 | CC_cpcor | -9.57e-08
RS03AXPS-SF03A-2A-CTDPFA302 | ATAPL-68870-001-0142 | SN0142 | 3 | ATAPL-66662-00003 | 16P71179-7232-2484 | CC_ctcor | 3.25e-06
RS03AXPS-SF03A-2A-CTDPFA302 | ATAPL-68870-001-0142 | SN0142 | 3 | ATAPL-66662-00003 | 16P71179-7232-2484 | CC_g | -0.97166
RS03AXPS-SF03A-2A-CTDPFA302 | ATAPL-68870-001-0142 | SN0142 | 3 | ATAPL-66662-00003 | 16P71179-7232-2484 | CC_h | 0.1342
RS03AXPS-SF03A-2A-CTDPFA302 | ATAPL-68870-001-0142 | SN0142 | 3 | ATAPL-66662-00003 | 16P71179-7232-2484 | CC_i | -0.0002554
RS03AXPS-SF03A-2A-CTDPFA302 | ATAPL-68870-001-0142 | SN0142 | 3 | ATAPL-66662-00003 | 16P71179-7232-2484 | CC_j | 3.6585e-05
RS03AXPS-SF03A-2A-CTDPFA302 | ATAPL-68870-001-0142 | SN0142 | 3 | ATAPL-66662-00003 | 16P71179-7232-2484 | CC_pa0 | 0.02686
RS03AXPS-SF03A-2A-CTDPFA302 | ATAPL-68870-001-0142 | SN0142 | 3 | ATAPL-66662-00003 | 16P71179-7232-2484 | CC_pa1 | 0.0015504
RS03AXPS-SF03A-2A-CTDPFA302 | ATAPL-68870-001-0142 | SN0142 | 3 | ATAPL-66662-00003 | 16P71179-7232-2484 | CC_pa2 | 7.6947e-12
RS03AXPS-SF03A-2A-CTDPFA302 | ATAPL-68870-001-0142 | SN0142 | 3 | ATAPL-66662-00003 | 16P71179-7232-2484 | CC_ptempa0 | -52.9247
RS03AXPS-SF03A-2A-CTDPFA302 | ATAPL-68870-001-0142 | SN0142 | 3 | ATAPL-66662-00003 | 16P71179-7232-2484 | CC_ptempa1 | 56.0636
RS03AXPS-SF03A-2A-CTDPFA302 | ATAPL-68870-001-0142 | SN0142 | 3 | ATAPL-66662-00003 | 16P71179-7232-2484 | CC_ptempa2 | -0.43913
RS03AXPS-SF03A-2A-CTDPFA302 | ATAPL-68870-001-0142 | SN0142 | 3 | ATAPL-66662-00003 | 16P71179-7232-2484 | CC_ptca0 | 524812.4
RS03AXPS-SF03A-2A-CTDPFA302 | ATAPL-68870-001-0142 | SN0142 | 3 | ATAPL-66662-00003 | 16P71179-7232-2484 | CC_ptca1 | 3.2964
RS03AXPS-SF03A-2A-CTDPFA302 | ATAPL-68870-001-0142 | SN0142 | 3 | ATAPL-66662-00003 | 16P71179-7232-2484 | CC_ptca2 | -0.12017
RS03AXPS-SF03A-2A-CTDPFA302 | ATAPL-68870-001-0142 | SN0142 | 3 | ATAPL-66662-00003 | 16P71179-7232-2484 | CC_ptcb0 | 25.0175
RS03AXPS-SF03A-2A-CTDPFA302 | ATAPL-68870-001-0142 | SN0142 | 3 | ATAPL-66662-00003 | 16P71179-7232-2484 | CC_ptcb1 | -0.0003
RS03AXPS-SF03A-2A-CTDPFA302 | ATAPL-68870-001-0142 | SN0142 | 3 | ATAPL-66662-00003 | 16P71179-7232-2484 | CC_ptcb2 | 0
RS03AXPS-SF03A-2A-CTDPFA302 | ATAPL-68870-001-0142 | SN0142 | 1 | ATAPL-66662-00003 | 16P71179-7232-2484 | CC_frequency_offset | -0.4464 | RS03AXPS-SF03A-2A-DOFSTA302
RS03AXPS-SF03A-2A-CTDPFA302 | ATAPL-68870-001-0142 | SN0142 | 1 | ATAPL-66662-00003 | 16P71179-7232-2484 | CC_oxygen_signal_slope | 0.4902
RS03AXPS-SF03A-2A-CTDPFA302 | ATAPL-68870-001-0142 | SN0142 | 1 | ATAPL-66662-00003 | 16P71179-7232-2484 | CC_residual_temperature_correction_factor_a | -0.0036755
RS03AXPS-SF03A-2A-CTDPFA302 | ATAPL-68870-001-0142 | SN0142 | 1 | ATAPL-66662-00003 | 16P71179-7232-2484 | CC_residual_temperature_correction_factor_b | 0.00018714
RS03AXPS-SF03A-2A-CTDPFA302 | ATAPL-68870-001-0142 | SN0142 | 1 | ATAPL-66662-00003 | 16P71179-7232-2484 | CC_residual_temperature_correction_factor_c | -2.7965e-06
RS03AXPS-SF03A-2A-CTDPFA302 | ATAPL-68870-001-0142 | SN0142 | 1 | ATAPL-66662-00003 | 16P71179-7232-2484 | CC_residual_temperature_correction_factor_e | 0.036
RS03AXPS-SF03A-2A-CTDPFA302 | ATAPL-68870-001-0142 | SN0142 | 1 | ATAPL-66662-00003 | 16P71179-7232-2484 | CC_latitude | 45.8305
RS03AXPS-SF03A-2A-CTDPFA302 | ATAPL-68870-001-0142 | SN0142 | 1 | ATAPL-66662-00003 | 16P71179-7232-2484 | CC_longitude | -129.7535
RS03AXPS-SF03A-2A-CTDPFA302 | ATAPL-68870-001-0142 | SN0142 | 1 | ATAPL-66662-00003 | 16P71179-7232-2484 | CC_frequency_offset | -0.4464 | RS03AXPS-SF03A-2A-DOFSTA302
RS03AXPS-SF03A-2A-CTDPFA302 | ATAPL-68870-001-0142 | SN0142 | 1 | ATAPL-66662-00003 | 16P71179-7232-2484 | CC_oxygen_signal_slope | 0.4902
RS03AXPS-SF03A-2A-CTDPFA302 | ATAPL-68870-001-0142 | SN0142 | 1 | ATAPL-66662-00003 | 16P71179-7232-2484 | CC_residual_temperature_correction_factor_a | -0.0036755
RS03AXPS-SF03A-2A-CTDPFA302 | ATAPL-68870-001-0142 | SN0142 | 1 | ATAPL-66662-00003 | 16P71179-7232-2484 | CC_residual_temperature_correction_factor_b | 0.00018714
RS03AXPS-SF03A-2A-CTDPFA302 | ATAPL-68870-001-0142 | SN0142 | 1 | ATAPL-66662-00003 | 16P71179-7232-2484 | CC_residual_temperature_correction_factor_c | -2.7965e-06
RS03AXPS-SF03A-2A-CTDPFA302 | ATAPL-68870-001-0142 | SN0142 | 1 | ATAPL-66662-00003 | 16P71179-7232-2484 | CC_residual_temperature_correction_factor_e | 0.036
RS03AXPS-SF03A-2A-CTDPFA302 | ATAPL-68870-001-0142 | SN0142 | 1 | ATAPL-66662-00003 | 16P71179-7232-2484 | CC_latitude | 45.8305
RS03AXPS-SF03A-2A-CTDPFA302 | ATAPL-68870-001-0142 | SN0142 | 1 | ATAPL-66662-00003 | 16P71179-7232-2484 | CC_longitude | -129.7535
RS03AXPS-SF03A-2A-CTDPFA302 | ATAPL-68870-001-0145 | SN0145 | 2 | ATAPL-66662-00010 | 16-50122 | CC_frequency_offset | -0.4877 | RS03AXPS-SF03A-2A-DOFSTA302
RS03AXPS-SF03A-2A-CTDPFA302 | ATAPL-68870-001-0145 | SN0145 | 2 | ATAPL-66662-00010 | 16-50122 | CC_oxygen_signal_slope | 0.4991
RS03AXPS-SF03A-2A-CTDPFA302 | ATAPL-68870-001-0145 | SN0145 | 2 | ATAPL-66662-00010 | 16-50122 | CC_residual_temperature_correction_factor_a | -0.0037698
RS03AXPS-SF03A-2A-CTDPFA302 | ATAPL-68870-001-0145 | SN0145 | 2 | ATAPL-66662-00010 | 16-50122 | CC_residual_temperature_correction_factor_b | 0.00018321
RS03AXPS-SF03A-2A-CTDPFA302 | ATAPL-68870-001-0145 | SN0145 | 2 | ATAPL-66662-00010 | 16-50122 | CC_residual_temperature_correction_factor_c | -2.8018e-06
RS03AXPS-SF03A-2A-CTDPFA302 | ATAPL-68870-001-0145 | SN0145 | 2 | ATAPL-66662-00010 | 16-50122 | CC_residual_temperature_correction_factor_e | 0.036
RS03AXPS-SF03A-2A-CTDPFA302 | ATAPL-68870-001-0145 | SN0145 | 2 | ATAPL-66662-00010 | 16-50122 | CC_latitude | 45.8305
RS03AXPS-SF03A-2A-CTDPFA302 | ATAPL-68870-001-0145 | SN0145 | 2 | ATAPL-66662-00010 | 16-50122 | CC_longitude | -129.7535
RS03AXPS-SF03A-2A-CTDPFA302 | ATAPL-68870-001-0142 | SN0142 | 3 | ATAPL-66662-00003 | 16P71179-7232-2484 | CC_frequency_offset | -0.4512 | <offset> - Oxygen_SBE43_2484.xml
RS03AXPS-SF03A-2A-CTDPFA302 | ATAPL-68870-001-0142 | SN0142 | 3 | ATAPL-66662-00003 | 16P71179-7232-2484 | CC_oxygen_signal_slope | 0.52254 | <Soc>
RS03AXPS-SF03A-2A-CTDPFA302 | ATAPL-68870-001-0142 | SN0142 | 3 | ATAPL-66662-00003 | 16P71179-7232-2484 | CC_residual_temperature_correction_factor_a | -0.0041281 | <A>
RS03AXPS-SF03A-2A-CTDPFA302 | ATAPL-68870-001-0142 | SN0142 | 3 | ATAPL-66662-00003 | 16P71179-7232-2484 | CC_residual_temperature_correction_factor_b | 0.00019735 | <B>
RS03AXPS-SF03A-2A-CTDPFA302 | ATAPL-68870-001-0142 | SN0142 | 3 | ATAPL-66662-00003 | 16P71179-7232-2484 | CC_residual_temperature_correction_factor_c | -2.9752e-06 | <C>
RS03AXPS-SF03A-2A-CTDPFA302 | ATAPL-68870-001-0142 | SN0142 | 3 | ATAPL-66662-00003 | 16P71179-7232-2484 | CC_residual_temperature_correction_factor_e | 0.036 | <E>
RS03AXPS-SF03A-2A-CTDPFA302 | ATAPL-68870-001-0142 | SN0142 | 3 | ATAPL-66662-00003 | 16P71179-7232-2484 | CC_latitude | 45.8305
RS03AXPS-SF03A-2A-CTDPFA302 | ATAPL-68870-001-0142 | SN0142 | 3 | ATAPL-66662-00003 | 16P71179-7232-2484 | CC_longitude | -129.7535
RS03AXPS-SF03A-2D-PHSENA301 | ATAPL-68870-001-0142 | SN0142 | 1 | ATAPL-58337-00002 | SAMI2-P0112 | CC_ea434 | 17533
RS03AXPS-SF03A-2D-PHSENA301 | ATAPL-68870-001-0142 | SN0142 | 1 | ATAPL-58337-00002 | SAMI2-P0112 | CC_eb434 | 2229
RS03AXPS-SF03A-2D-PHSENA301 | ATAPL-68870-001-0142 | SN0142 | 1 | ATAPL-58337-00002 | SAMI2-P0112 | CC_ea578 | 101
RS03AXPS-SF03A-2D-PHSENA301 | ATAPL-68870-001-0142 | SN0142 | 1 | ATAPL-58337-00002 | SAMI2-P0112 | CC_eb578 | 38502
RS03AXPS-SF03A-2D-PHSENA301 | ATAPL-68870-001-0142 | SN0142 | 1 | ATAPL-58337-00002 | SAMI2-P0112 | CC_ind_slp | 0.9698
RS03AXPS-SF03A-2D-PHSENA301 | ATAPL-68870-001-0142 | SN0142 | 1 | ATAPL-58337-00002 | SAMI2-P0112 | CC_ind_off | 0.2484
RS03AXPS-SF03A-2D-PHSENA301 | ATAPL-68870-001-0142 | SN0142 | 1 | ATAPL-58337-00002 | SAMI2-P0112 | CC_psal | 35
RS03AXPS-SF03A-2D-PHSENA301 | ATAPL-68870-001-0145 | SN0145 | 2 | ATAPL-58337-00009 | P0161 | CC_ea434 | 17533 | Same as last year
RS03AXPS-SF03A-2D-PHSENA301 | ATAPL-68870-001-0145 | SN0145 | 2 | ATAPL-58337-00009 | P0161 | CC_eb434 | 2229 | Same as last year
RS03AXPS-SF03A-2D-PHSENA301 | ATAPL-68870-001-0145 | SN0145 | 2 | ATAPL-58337-00009 | P0161 | CC_ea578 | 101 | Same as last year
RS03AXPS-SF03A-2D-PHSENA301 | ATAPL-68870-001-0145 | SN0145 | 2 | ATAPL-58337-00009 | P0161 | CC_eb578 | 38502 | Same as last year
RS03AXPS-SF03A-2D-PHSENA301 | ATAPL-68870-001-0145 | SN0145 | 2 | ATAPL-58337-00009 | P0161 | CC_ind_slp | 1 | Based on info from Orest
RS03AXPS-SF03A-2D-PHSENA301 | ATAPL-68870-001-0145 | SN0145 | 2 | ATAPL-58337-00009 | P0161 | CC_ind_off | 0 | Based on info from Orest
RS03AXPS-SF03A-2D-PHSENA301 | ATAPL-68870-001-0145 | SN0145 | 2 | ATAPL-58337-00009 | P0161 | CC_psal | 35
RS03AXPS-SF03A-2D-PHSENA301 | ATAPL-68870-001-0142 | SN0142 | 3 | ATAPL-58337-00005 | P0113 | CC_ea434 | 17372 | from 20160519120756211.pdf
RS03AXPS-SF03A-2D-PHSENA301 | ATAPL-68870-001-0142 | SN0142 | 3 | ATAPL-58337-00005 | P0113 | CC_eb434 | 2284.1
RS03AXPS-SF03A-2D-PHSENA301 | ATAPL-68870-001-0142 | SN0142 | 3 | ATAPL-58337-00005 | P0113 | CC_ea578 | 94.1
RS03AXPS-SF03A-2D-PHSENA301 | ATAPL-68870-001-0142 | SN0142 | 3 | ATAPL-58337-00005 | P0113 | CC_eb578 | 38676.5
RS03AXPS-SF03A-2D-PHSENA301 | ATAPL-68870-001-0142 | SN0142 | 3 | ATAPL-58337-00005 | P0113 | CC_ind_slp | 1 | copied from last deployment
RS03AXPS-SF03A-2D-PHSENA301 | ATAPL-68870-001-0142 | SN0142 | 3 | ATAPL-58337-00005 | P0113 | CC_ind_off | 0 | copied from last deployment
RS03AXPS-SF03A-2D-PHSENA301 | ATAPL-68870-001-0142 | SN0142 | 3 | ATAPL-58337-00005 | P0113 | CC_psal | 35 | copied from last deployment
RS03AXPS-SF03A-3A-FLORTD301 | ATAPL-68870-001-0142 | SN0142 | 1 | ATAPL-58322-00002 | 1129 | CC_scattering_angle | 124
RS03AXPS-SF03A-3A-FLORTD301 | ATAPL-68870-001-0142 | SN0142 | 1 | ATAPL-58322-00002 | 1129 | CC_depolarization_ratio | 0.039
RS03AXPS-SF03A-3A-FLORTD301 | ATAPL-68870-001-0142 | SN0142 | 1 | ATAPL-58322-00002 | 1129 | CC_measurement_wavelength | 700
RS03AXPS-SF03A-3A-FLORTD301 | ATAPL-68870-001-0142 | SN0142 | 1 | ATAPL-58322-00002 | 1129 | CC_angular_resolution | 1.076
RS03AXPS-SF03A-3A-FLORTD301 | ATAPL-68870-001-0142 | SN0142 | 1 | ATAPL-58322-00002 | 1129 | CC_dark_counts_volume_scatter | 56 | counts
RS03AXPS-SF03A-3A-FLORTD301 | ATAPL-68870-001-0142 | SN0142 | 1 | ATAPL-58322-00002 | 1129 | CC_scale_factor_volume_scatter | 1.797e-06 | (m^-1·sr^-1)/counts
RS03AXPS-SF03A-3A-FLORTD301 | ATAPL-68870-001-0142 | SN0142 | 1 | ATAPL-58322-00002 | 1129 | CC_dark_counts_chlorophyll_a | 56 | counts
RS03AXPS-SF03A-3A-FLORTD301 | ATAPL-68870-001-0142 | SN0142 | 1 | ATAPL-58322-00002 | 1129 | CC_scale_factor_chlorophyll_a | 0.0122 | µg/l/count
RS03AXPS-SF03A-3A-FLORTD301 | ATAPL-68870-001-0142 | SN0142 | 1 | ATAPL-58322-00002 | 1129 | CC_dark_counts_cdom | 48 | counts
RS03AXPS-SF03A-3A-FLORTD301 | ATAPL-68870-001-0142 | SN0142 | 1 | ATAPL-58322-00002 | 1129 | CC_scale_factor_cdom | 0.0904 | ppb/count
RS03AXPS-SF03A-3A-FLORTD301 | ATAPL-68870-001-0145 | SN0145 | 2 | ATAPL-58322-00010 | 1293 | CC_scattering_angle | 124 | Updated per info provided by Wetlabs on 8/24/15
RS03AXPS-SF03A-3A-FLORTD301 | ATAPL-68870-001-0145 | SN0145 | 2 | ATAPL-58322-00010 | 1293 | CC_depolarization_ratio | 0.039 | NO CHANGE, Don't know where these come from
RS03AXPS-SF03A-3A-FLORTD301 | ATAPL-68870-001-0145 | SN0145 | 2 | ATAPL-58322-00010 | 1293 | CC_measurement_wavelength | 700 | NO CHANGE, Don't know where these come from
RS03AXPS-SF03A-3A-FLORTD301 | ATAPL-68870-001-0145 | SN0145 | 2 | ATAPL-58322-00010 | 1293 | CC_angular_resolution | 1.076 | NO CHANGE, Don't know where these come from
RS03AXPS-SF03A-3A-FLORTD301 | ATAPL-68870-001-0145 | SN0145 | 2 | ATAPL-58322-00010 | 1293 | CC_dark_counts_volume_scatter | 52 | counts
RS03AXPS-SF03A-3A-FLORTD301 | ATAPL-68870-001-0145 | SN0145 | 2 | ATAPL-58322-00010 | 1293 | CC_scale_factor_volume_scatter | 1.814e-06 | (m^-1·sr^-1)/counts
RS03AXPS-SF03A-3A-FLORTD301 | ATAPL-68870-001-0145 | SN0145 | 2 | ATAPL-58322-00010 | 1293 | CC_dark_counts_chlorophyll_a | 51 | counts
RS03AXPS-SF03A-3A-FLORTD301 | ATAPL-68870-001-0145 | SN0145 | 2 | ATAPL-58322-00010 | 1293 | CC_scale_factor_chlorophyll_a | 0.0121 | µg/l/count
RS03AXPS-SF03A-3A-FLORTD301 | ATAPL-68870-001-0145 | SN0145 | 2 | ATAPL-58322-00010 | 1293 | CC_dark_counts_cdom | 43 | counts
RS03AXPS-SF03A-3A-FLORTD301 | ATAPL-68870-001-0145 | SN0145 | 2 | ATAPL-58322-00010 | 1293 | CC_scale_factor_cdom | 0.0906 | ppb/count
RS03AXPS-SF03A-3B-OPTAAD301 | ATAPL-68870-001-0142 | SN0142 | 1 | ATAPL-58332-00002 | ACS-166 | CC_cwlngth | [398.70000000, 402.30000000, 405.70000000, 408.90000000, 412.10000000, 415.70000000, 419.60000000, 423.70000000, 427.80000000, 431.70000000, 435.50000000, 439.30000000, 443.70000000, 448.30000000, 452.90000000, 457.30000000, 461.50000000, 465.90000000, 470.30000000, 475.00000000, 479.90000000, 484.60000000, 489.00000000, 493.50000000, 498.40000000, 503.10000000, 508.10000000, 512.60000000, 517.70000000, 522.30000000, 526.80000000, 531.50000000, 536.10000000, 540.60000000, 545.20000000, 550.00000000, 554.50000000, 559.10000000, 563.90000000, 568.30000000, 572.50000000, 576.60000000, 581.00000000, 584.90000000, 589.00000000, 592.80000000, 597.20000000, 601.30000000, 605.50000000, 610.00000000, 614.70000000, 619.20000000, 623.90000000, 628.20000000, 632.50000000, 637.20000000, 641.60000000, 646.30000000, 650.90000000, 655.70000000, 660.30000000, 664.70000000, 669.60000000, 673.90000000, 678.60000000, 683.00000000, 687.10000000, 691.30000000, 695.50000000, 699.70000000, 703.90000000, 708.10000000, 712.00000000, 716.00000000, 720.30000000, 724.80000000, 728.80000000, 732.90000000]
RS03AXPS-SF03A-3B-OPTAAD301 | ATAPL-68870-001-0142 | SN0142 | 1 | ATAPL-58332-00002 | ACS-166 | CC_ccwo | [ 0.78701200, 0.79517100, 0.84076200, 0.88405300, 0.92832500, 0.97012200, 1.01406300, 1.03911100, 1.07097000, 1.10127900, 1.12569300, 1.15297000, 1.17405000, 1.19904100, 1.22123100, 1.23704000, 1.25528800, 1.27041600, 1.29290200, 1.31017000, 1.32591700, 1.34165800, 1.35657900, 1.37355000, 1.38324400, 1.39649900, 1.40489300, 1.41540800, 1.42145500, 1.43451400, 1.44046500, 1.44937400, 1.45698400, 1.46363100, 1.47191700, 1.48124500, 1.49111100, 1.49948200, 1.50638000, 1.51242400, 1.51434500, 1.51478600, 1.51314200, 1.50333700, 1.49039100, 1.47256400, 1.44835700, 1.42725100, 1.41426400, 1.40802800, 1.39377500, 1.39558600, 1.39744400, 1.39885700, 1.40135000, 1.40156200, 1.40007700, 1.39733200, 1.38952800, 1.37866400, 1.36865200, 1.36414800, 1.36264000, 1.36040600, 1.35579400, 1.34647500, 1.32660000, 1.29973800, 1.26034300, 1.20404600, 1.13445200, 1.03959000, 0.91774700, 0.76666600, 0.57977900, 0.34539000, 0.07720100, -0.19255700]
RS03AXPS-SF03A-3B-OPTAAD301 | ATAPL-68870-001-0142 | SN0142 | 1 | ATAPL-58332-00002 | ACS-166 | CC_tcal | 16.2
RS03AXPS-SF03A-3B-OPTAAD301 | ATAPL-68870-001-0142 | SN0142 | 1 | ATAPL-58332-00002 | ACS-166 | CC_tbins | [ 0.87546400, 1.42790800, 2.43539100, 3.45830800, 4.46577800, 5.49833300, 6.49142900, 7.52365900, 8.50450000, 9.48210500, 10.49055600, 11.48277800, 12.51484800, 13.49468700, 14.50093700, 15.50296300, 16.48560000, 17.45958300, 18.46727300, 19.48619000, 20.50222200, 21.48647100, 22.47470600, 23.50833300, 24.51235300, 25.50142900, 26.46517200, 27.46769200, 28.48625000, 29.51869600, 30.49285700, 31.53925900, 32.54482800, 33.48777800, 34.50703700, 35.48241400, 36.52400000, 37.38647100]
RS03AXPS-SF03A-3B-OPTAAD301 | ATAPL-68870-001-0142 | SN0142 | 1 | ATAPL-58332-00002 | ACS-166 | CC_awlngth | [398.90000000, 401.90000000, 405.30000000, 408.70000000, 411.80000000, 415.30000000, 419.20000000, 423.00000000, 427.00000000, 431.10000000, 434.80000000, 438.90000000, 443.00000000, 447.40000000, 452.20000000, 456.20000000, 460.60000000, 464.80000000, 469.40000000, 474.10000000, 479.00000000, 483.80000000, 488.10000000, 492.70000000, 497.00000000, 501.70000000, 506.60000000, 511.40000000, 516.50000000, 521.30000000, 525.80000000, 530.40000000, 534.80000000, 539.20000000, 543.70000000, 548.70000000, 553.30000000, 557.70000000, 562.50000000, 566.90000000, 571.30000000, 575.60000000, 579.70000000, 583.70000000, 588.00000000, 591.80000000, 596.20000000, 600.30000000, 604.50000000, 609.80000000, 614.20000000, 618.50000000, 623.50000000, 628.00000000, 632.50000000, 637.00000000, 641.50000000, 646.10000000, 650.60000000, 655.00000000, 659.60000000, 664.20000000, 669.00000000, 673.40000000, 678.10000000, 682.40000000, 686.80000000, 691.00000000, 695.20000000, 699.20000000, 703.60000000, 707.60000000, 711.80000000, 715.80000000, 719.80000000, 724.30000000, 728.40000000, 732.40000000]
RS03AXPS-SF03A-3B-OPTAAD301 | ATAPL-68870-001-0142 | SN0142 | 1 | ATAPL-58332-00002 | ACS-166 | CC_acwo | [ -0.84012400, -0.61890200, -0.43416500, -0.29621500, -0.19259400, -0.11787700, -0.05338100, -0.00257900, 0.04288100, 0.08130800, 0.11982400, 0.15802400, 0.19281700, 0.22692700, 0.25878200, 0.29259400, 0.32424500, 0.35433000, 0.38358800, 0.41243900, 0.44068200, 0.46856500, 0.49511600, 0.51989400, 0.54441800, 0.56683600, 0.58789800, 0.60852200, 0.63045900, 0.65224500, 0.67443200, 0.69640300, 0.71733600, 0.73731200, 0.75639200, 0.77484700, 0.79306600, 0.81109400, 0.82840400, 0.84429900, 0.85805900, 0.86814500, 0.87440100, 0.87670900, 0.87407100, 0.86640000, 0.85515400, 0.84490300, 0.84086400, 0.84439700, 0.85914500, 0.87014700, 0.88099000, 0.89158100, 0.90194700, 0.91159000, 0.91984400, 0.92531500, 0.92690900, 0.92512100, 0.92389500, 0.92591500, 0.93107100, 0.93586100, 0.93763200, 0.93373200, 0.92242400, 0.90096200, 0.86761000, 0.82054100, 0.75642800, 0.67003800, 0.55805300, 0.41540000, 0.23684500, 0.01437600, -0.24152800, -0.50146500]
RS03AXPS-SF03A-3B-OPTAAD301 | ATAPL-68870-001-0142 | SN0142 | 1 | ATAPL-58332-00002 | ACS-166 | CC_tcarray | SheetRef:ACS-166_CC_tcarray
RS03AXPS-SF03A-3B-OPTAAD301 | ATAPL-68870-001-0142 | SN0142 | 1 | ATAPL-58332-00002 | ACS-166 | CC_taarray | SheetRef:ACS-166_CC_taarray
RS03AXPS-SF03A-3B-OPTAAD301 | ATAPL-68870-001-0145 | SN0145 | 2 | ATAPL-58332-00006 | 251 | CC_cwlngth | [399.40000000, 402.80000000, 406.20000000, 409.60000000, 412.80000000, 416.40000000, 419.90000000, 424.00000000, 428.30000000, 431.80000000, 435.70000000, 439.40000000, 443.70000000, 448.30000000, 452.70000000, 456.90000000, 461.10000000, 465.20000000, 469.80000000, 474.30000000, 479.40000000, 483.80000000, 488.30000000, 492.50000000, 496.70000000, 501.00000000, 505.70000000, 510.20000000, 515.10000000, 519.60000000, 524.40000000, 528.50000000, 532.90000000, 537.00000000, 541.10000000, 545.40000000, 549.90000000, 554.30000000, 558.60000000, 563.00000000, 567.10000000, 571.00000000, 574.90000000, 578.60000000, 582.00000000, 585.80000000, 590.10000000, 593.90000000, 598.40000000, 602.60000000, 607.30000000, 611.30000000, 615.50000000, 619.90000000, 623.70000000, 627.90000000, 631.70000000, 636.00000000, 639.80000000, 644.10000000, 648.10000000, 652.20000000, 656.70000000, 660.90000000, 664.70000000, 669.10000000, 672.90000000, 677.20000000, 680.90000000, 684.80000000, 688.20000000, 691.90000000, 695.20000000, 698.90000000, 702.30000000, 705.70000000, 708.90000000, 712.40000000, 715.50000000, 719.00000000, 721.90000000, 724.80000000, 727.80000000, 730.50000000, 733.40000000, 736.20000000]
RS03AXPS-SF03A-3B-OPTAAD301 | ATAPL-68870-001-0145 | SN0145 | 2 | ATAPL-58332-00006 | 251 | CC_ccwo | [ -2.85314200, -2.65918200, -2.46406500, -2.27771700, -2.09878000, -1.92823700, -1.76635800, -1.60974300, -1.46005000, -1.31832900, -1.17877100, -1.04639300, -0.91506000, -0.79661100, -0.68145100, -0.57101000, -0.46577200, -0.36460300, -0.26649000, -0.17050200, -0.08143100, 0.00341400, 0.08865100, 0.17066800, 0.24052500, 0.31430400, 0.37941400, 0.44569100, 0.50630600, 0.56162700, 0.62227100, 0.67553100, 0.72607800, 0.77314200, 0.82259800, 0.86860500, 0.90976300, 0.95205700, 0.99032800, 1.02698000, 1.06082300, 1.09054200, 1.11618600, 1.13808400, 1.16132700, 1.17250100, 1.17887200, 1.18100900, 1.18083900, 1.18380400, 1.19531200, 1.20962400, 1.22683700, 1.24501000, 1.26087000, 1.27714500, 1.29180100, 1.30474000, 1.31695000, 1.32464000, 1.33064700, 1.33454900, 1.33394600, 1.33585700, 1.34032800, 1.34500800, 1.34818700, 1.34903100, 1.34319200, 1.33037700, 1.31117300, 1.28307500, 1.24727100, 1.19961700, 1.13702000, 1.06353700, 0.97288400, 0.86527500, 0.74302400, 0.60496100, 0.44700000, 0.27671100, 0.10233900, -0.06873600, -0.22964200, -0.36490900]
RS03AXPS-SF03A-3B-OPTAAD301 | ATAPL-68870-001-0145 | SN0145 | 2 | ATAPL-58332-00006 | 251 | CC_tcal | 18.5
RS03AXPS-SF03A-3B-OPTAAD301 | ATAPL-68870-001-0145 | SN0145 | 2 | ATAPL-58332-00006 | 251 | CC_tbins | [ 0.89875000, 1.37583300, 2.44552800, 3.53118800, 4.48720000, 5.46608700, 6.46150000, 7.48531900, 8.48684200, 9.47718700, 10.51900000, 11.48200000, 12.49738100, 13.49363600, 14.48758600, 15.48307700, 16.45956500, 17.53620700, 18.50852900, 19.50545500, 20.51717900, 21.52444400, 22.48054100, 23.48151500, 24.49774200, 25.48153800, 26.47360000, 27.50153800, 28.49370400, 29.51600000, 30.50826100, 31.49727300, 32.49952400, 33.49333300, 34.49000000, 35.49095200, 36.05333300]
RS03AXPS-SF03A-3B-OPTAAD301 | ATAPL-68870-001-0145 | SN0145 | 2 | ATAPL-58332-00006 | 251 | CC_awlngth | [399.80000000, 403.20000000, 406.20000000, 409.40000000, 412.50000000, 416.20000000, 419.60000000, 423.70000000, 427.60000000, 431.30000000, 434.80000000, 438.90000000, 442.80000000, 447.40000000, 451.50000000, 455.90000000, 459.70000000, 464.00000000, 468.20000000, 472.90000000, 477.60000000, 482.40000000, 486.40000000, 490.70000000, 494.80000000, 499.30000000, 503.40000000, 507.60000000, 512.50000000, 517.30000000, 522.20000000, 526.30000000, 530.40000000, 534.60000000, 538.50000000, 543.00000000, 546.90000000, 551.20000000, 555.70000000, 560.30000000, 564.20000000, 568.30000000, 572.00000000, 575.90000000, 578.00000000, 581.70000000, 585.80000000, 589.60000000, 593.70000000, 597.90000000, 602.10000000, 606.30000000, 610.80000000, 615.00000000, 618.90000000, 623.00000000, 627.00000000, 630.90000000, 634.80000000, 638.70000000, 642.80000000, 647.10000000, 650.90000000, 655.40000000, 659.30000000, 663.40000000, 667.30000000, 671.60000000, 675.70000000, 679.30000000, 683.00000000, 686.40000000, 690.20000000, 693.60000000, 697.10000000, 700.40000000, 703.70000000, 707.10000000, 710.00000000, 713.60000000, 716.60000000, 720.10000000, 722.90000000, 725.70000000, 729.10000000, 731.30000000]
RS03AXPS-SF03A-3B-OPTAAD301 | ATAPL-68870-001-0145 | SN0145 | 2 | ATAPL-58332-00006 | 251 | CC_acwo | [ -1.85586600, -1.62522900, -1.44136900, -1.29860000, -1.18604000, -1.09690600, -1.02332900, -0.95489000, -0.89022900, -0.82918700, -0.77065400, -0.71253700, -0.65694400, -0.60215900, -0.54806400, -0.49521100, -0.44190900, -0.39020300, -0.33997300, -0.29082600, -0.24283800, -0.19616600, -0.15053700, -0.10607600, -0.06460600, -0.02391600, 0.01491100, 0.05231800, 0.08872300, 0.12552600, 0.16276500, 0.19844800, 0.23353700, 0.26783900, 0.30053500, 0.33151700, 0.36088400, 0.38914900, 0.41595400, 0.44171200, 0.46516100, 0.48656400, 0.50503500, 0.52025000, 0.52377900, 0.53545500, 0.54307000, 0.54612200, 0.54580500, 0.54504100, 0.54788700, 0.55682800, 0.57120200, 0.58820400, 0.60561800, 0.62332900, 0.64054800, 0.65685000, 0.67255100, 0.68679600, 0.69905700, 0.70842600, 0.71514900, 0.72079800, 0.72660800, 0.73399300, 0.74262900, 0.75061400, 0.75600300, 0.75701800, 0.75267600, 0.74125500, 0.72243500, 0.69434100, 0.65594300, 0.60580800, 0.54302900, 0.46467600, 0.37021300, 0.25933900, 0.13166300, -0.01462200, -0.17407200, -0.33867800, -0.50628200, -0.66781900]
RS03AXPS-SF03A-3B-OPTAAD301 | ATAPL-68870-001-0145 | SN0145 | 2 | ATAPL-58332-00006 | 251 | CC_tcarray | SheetRef:ACS-251_CC_tcarray
RS03AXPS-SF03A-3B-OPTAAD301 | ATAPL-68870-001-0145 | SN0145 | 2 | ATAPL-58332-00006 | 251 | CC_taarray | SheetRef:ACS-251_CC_taarray
RS03AXPS-SF03A-3B-OPTAAD301 | ATAPL-68870-001-0142 | SN0142 | 3 | ATAPL-58332-00001 | 134 | CC_cwlngth | [399.40000000, 402.80000000, 406.20000000, 409.60000000, 412.80000000, 416.40000000, 419.90000000, 424.00000000, 428.30000000, 431.80000000, 435.70000000, 439.40000000, 443.70000000, 448.30000000, 452.70000000, 456.90000000, 461.10000000, 465.20000000, 469.80000000, 474.30000000, 479.40000000, 483.80000000, 488.30000000, 492.50000000, 496.70000000, 501.00000000, 505.70000000, 510.20000000, 515.10000000, 519.60000000, 524.40000000, 528.50000000, 532.90000000, 537.00000000, 541.10000000, 545.40000000, 549.90000000, 554.30000000, 558.60000000, 563.00000000, 567.10000000, 571.00000000, 574.90000000, 578.60000000, 582.00000000, 585.80000000, 590.10000000, 593.90000000, 598.40000000, 602.60000000, 607.30000000, 611.30000000, 615.50000000, 619.90000000, 623.70000000, 627.90000000, 631.70000000, 636.00000000, 639.80000000, 644.10000000, 648.10000000, 652.20000000, 656.70000000, 660.90000000, 664.70000000, 669.10000000, 672.90000000, 677.20000000, 680.90000000, 684.80000000, 688.20000000, 691.90000000, 695.20000000, 698.90000000, 702.30000000, 705.70000000, 708.90000000, 712.40000000, 715.50000000, 719.00000000, 721.90000000, 724.80000000, 727.80000000, 730.50000000, 733.40000000, 736.20000000] | air04134.cal - C
RS03AXPS-SF03A-3B-OPTAAD301 | ATAPL-68870-001-0142 | SN0142 | 3 | ATAPL-58332-00001 | 134 | CC_ccwo | [ -2.85314200, -2.65918200, -2.46406500, -2.27771700, -2.09878000, -1.92823700, -1.76635800, -1.60974300, -1.46005000, -1.31832900, -1.17877100, -1.04639300, -0.91506000, -0.79661100, -0.68145100, -0.57101000, -0.46577200, -0.36460300, -0.26649000, -0.17050200, -0.08143100, 0.00341400, 0.08865100, 0.17066800, 0.24052500, 0.31430400, 0.37941400, 0.44569100, 0.50630600, 0.56162700, 0.62227100, 0.67553100, 0.72607800, 0.77314200, 0.82259800, 0.86860500, 0.90976300, 0.95205700, 0.99032800, 1.02698000, 1.06082300, 1.09054200, 1.11618600, 1.13808400, 1.16132700, 1.17250100, 1.17887200, 1.18100900, 1.18083900, 1.18380400, 1.19531200, 1.20962400, 1.22683700, 1.24501000, 1.26087000, 1.27714500, 1.29180100, 1.30474000, 1.31695000, 1.32464000, 1.33064700, 1.33454900, 1.33394600, 1.33585700, 1.34032800, 1.34500800, 1.34818700, 1.34903100, 1.34319200, 1.33037700, 1.31117300, 1.28307500, 1.24727100, 1.19961700, 1.13702000, 1.06353700, 0.97288400, 0.86527500, 0.74302400, 0.60496100, 0.44700000, 0.27671100, 0.10233900, -0.06873600, -0.22964200, -0.36490900]
RS03AXPS-SF03A-3B-OPTAAD301 | ATAPL-68870-001-0142 | SN0142 | 3 | ATAPL-58332-00001 | 134 | CC_tcal | 22.1 | Tcal - CAL SHEET acs134.pdf
RS03AXPS-SF03A-3B-OPTAAD301 | ATAPL-68870-001-0142 | SN0142 | 3 | ATAPL-58332-00001 | 134 | CC_tbins | [ 0.89875000, 1.37583300, 2.44552800, 3.53118800, 4.48720000, 5.46608700, 6.46150000, 7.48531900, 8.48684200, 9.47718700, 10.51900000, 11.48200000, 12.49738100, 13.49363600, 14.48758600, 15.48307700, 16.45956500, 17.53620700, 18.50852900, 19.50545500, 20.51717900, 21.52444400, 22.48054100, 23.48151500, 24.49774200, 25.48153800, 26.47360000, 27.50153800, 28.49370400, 29.51600000, 30.50826100, 31.49727300, 32.49952400, 33.49333300, 34.49000000, 35.49095200, 36.05333300]
RS03AXPS-SF03A-3B-OPTAAD301 | ATAPL-68870-001-0142 | SN0142 | 3 | ATAPL-58332-00001 | 134 | CC_awlngth | [399.80000000, 403.20000000, 406.20000000, 409.40000000, 412.50000000, 416.20000000, 419.60000000, 423.70000000, 427.60000000, 431.30000000, 434.80000000, 438.90000000, 442.80000000, 447.40000000, 451.50000000, 455.90000000, 459.70000000, 464.00000000, 468.20000000, 472.90000000, 477.60000000, 482.40000000, 486.40000000, 490.70000000, 494.80000000, 499.30000000, 503.40000000, 507.60000000, 512.50000000, 517.30000000, 522.20000000, 526.30000000, 530.40000000, 534.60000000, 538.50000000, 543.00000000, 546.90000000, 551.20000000, 555.70000000, 560.30000000, 564.20000000, 568.30000000, 572.00000000, 575.90000000, 578.00000000, 581.70000000, 585.80000000, 589.60000000, 593.70000000, 597.90000000, 602.10000000, 606.30000000, 610.80000000, 615.00000000, 618.90000000, 623.00000000, 627.00000000, 630.90000000, 634.80000000, 638.70000000, 642.80000000, 647.10000000, 650.90000000, 655.40000000, 659.30000000, 663.40000000, 667.30000000, 671.60000000, 675.70000000, 679.30000000, 683.00000000, 686.40000000, 690.20000000, 693.60000000, 697.10000000, 700.40000000, 703.70000000, 707.10000000, 710.00000000, 713.60000000, 716.60000000, 720.10000000, 722.90000000, 725.70000000, 729.10000000, 731.30000000]
RS03AXPS-SF03A-3B-OPTAAD301 | ATAPL-68870-001-0142 | SN0142 | 3 | ATAPL-58332-00001 | 134 | CC_acwo | [ -1.85586600, -1.62522900, -1.44136900, -1.29860000, -1.18604000, -1.09690600, -1.02332900, -0.95489000, -0.89022900, -0.82918700, -0.77065400, -0.71253700, -0.65694400, -0.60215900, -0.54806400, -0.49521100, -0.44190900, -0.39020300, -0.33997300, -0.29082600, -0.24283800, -0.19616600, -0.15053700, -0.10607600, -0.06460600, -0.02391600, 0.01491100, 0.05231800, 0.08872300, 0.12552600, 0.16276500, 0.19844800, 0.23353700, 0.26783900, 0.30053500, 0.33151700, 0.36088400, 0.38914900, 0.41595400, 0.44171200, 0.46516100, 0.48656400, 0.50503500, 0.52025000, 0.52377900, 0.53545500, 0.54307000, 0.54612200, 0.54580500, 0.54504100, 0.54788700, 0.55682800, 0.57120200, 0.58820400, 0.60561800, 0.62332900, 0.64054800, 0.65685000, 0.67255100, 0.68679600, 0.69905700, 0.70842600, 0.71514900, 0.72079800, 0.72660800, 0.73399300, 0.74262900, 0.75061400, 0.75600300, 0.75701800, 0.75267600, 0.74125500, 0.72243500, 0.69434100, 0.65594300, 0.60580800, 0.54302900, 0.46467600, 0.37021300, 0.25933900, 0.13166300, -0.01462200, -0.17407200, -0.33867800, -0.50628200, -0.66781900]
RS03AXPS-SF03A-3B-OPTAAD301 | ATAPL-68870-001-0142 | SN0142 | 3 | ATAPL-58332-00001 | 134 | CC_tcarray | SheetRef:ACS-251_CC_tcarray
RS03AXPS-SF03A-3B-OPTAAD301 | ATAPL-68870-001-0142 | SN0142 | 3 | ATAPL-58332-00001 | 134 | CC_taarray | SheetRef:ACS-251_CC_taarray
RS03AXPS-SF03A-3C-PARADA301 | ATAPL-68870-001-0142 | SN0142 | 1 | ATAPL-66645-00002 | 463 | CC_a0 | 2156542725
RS03AXPS-SF03A-3C-PARADA301 | ATAPL-68870-001-0142 | SN0142 | 1 | ATAPL-66645-00002 | 463 | CC_a1 | 2.3922e-06
RS03AXPS-SF03A-3C-PARADA301 | ATAPL-68870-001-0142 | SN0142 | 1 | ATAPL-66645-00002 | 463 | CC_Im | 1.3589
RS03AXPS-SF03A-3C-PARADA301 | ATAPL-68870-001-0145 | SN0145 | 2 | ATAPL-66645-00007 | 557 | CC_a0 | 2157207132.9
RS03AXPS-SF03A-3C-PARADA301 | ATAPL-68870-001-0145 | SN0145 | 2 | ATAPL-66645-00007 | 557 | CC_a1 | 2.3448e-06
RS03AXPS-SF03A-3C-PARADA301 | ATAPL-68870-001-0145 | SN0145 | 2 | ATAPL-66645-00007 | 557 | CC_Im | 1.3589 | Same as last year
RS03AXPS-SF03A-3C-PARADA301 | ATAPL-68870-001-0142 | SN0142 | 3 | ATAPL-66645-00002 | 463 | CC_a0 | 2156563217 | count - Par0463_DigitalPar_InWater_Cal02.pdf
RS03AXPS-SF03A-3C-PARADA301 | ATAPL-68870-001-0142 | SN0142 | 3 | ATAPL-66645-00002 | 463 | CC_a1 | 2.4253e-06 | μmol photons/m2/s/count
RS03AXPS-SF03A-3C-PARADA301 | ATAPL-68870-001-0142 | SN0142 | 3 | ATAPL-66645-00002 | 463 | CC_Im | 1.3589
RS03AXPS-SF03A-3D-SPKIRA301 | ATAPL-68870-001-0142 | SN0142 | 1 | ATAPL-58341-00002 | 244 | CC_offset | [2148080836.9, 2147047491.7, 2147291920.0, 2146914313.7, 2147532822.1, 2148137946.8, 2147221098.1]
RS03AXPS-SF03A-3D-SPKIRA301 | ATAPL-68870-001-0142 | SN0142 | 1 | ATAPL-58341-00002 | 244 | CC_scale | [2.0692465067e-007, 2.03864195958e-007, 2.03878265834e-007, 2.05548109217e-007, 1.98320699863e-007, 2.12231510816e-007, 2.0959719641e-007]
RS03AXPS-SF03A-3D-SPKIRA301 | ATAPL-68870-001-0142 | SN0142 | 1 | ATAPL-58341-00002 | 244 | CC_immersion_factor | [1.368, 1.410, 1.365, 1.354, 1.372, 1.322, 1.347]
RS03AXPS-SF03A-3D-SPKIRA301 | ATAPL-68870-001-0145 | SN0145 | 2 | ATAPL-58341-00007 | 293 | CC_offset | [2147861290.9,2147688068.1,2147476129.6,2147373742.6,2147250146.8,2147821112.3,2147779991.6]
RS03AXPS-SF03A-3D-SPKIRA301 | ATAPL-68870-001-0145 | SN0145 | 2 | ATAPL-58341-00007 | 293 | CC_scale | [2.07057675235e-007,2.05342578343e-007,2.19203576089e-007,2.07532262285e-007,2.24578514563e-007,2.0995827566e-007,2.23856332595e-007]
RS03AXPS-SF03A-3D-SPKIRA301 | ATAPL-68870-001-0145 | SN0145 | 2 | ATAPL-58341-00007 | 293 | CC_immersion_factor | [1.368,1.410,1.365,1.354,1.372,1.322,1.347]
RS03AXPS-SF03A-3D-SPKIRA301 | ATAPL-68870-001-0142 | SN0142 | 3 | ATAPL-58341-00002 | 244 | CC_offset | [2148083888.1, 2147044870.5, 2147315352.8, 2146933663.1, 2147528299.4, 2148131988.1, 2147231406.5] | from D17244B.cal
RS03AXPS-SF03A-3D-SPKIRA301 | ATAPL-68870-001-0142 | SN0142 | 3 | ATAPL-58341-00002 | 244 | CC_scale | [2.10859995574e-007, 2.24445605748e-007, 2.23029956354e-007, 2.10374163038e-007, 1.99263106188e-007, 2.12901995712e-007, 2.12669437339e-007]
RS03AXPS-SF03A-3D-SPKIRA301 | ATAPL-68870-001-0142 | SN0142 | 3 | ATAPL-58341-00002 | 244 | CC_immersion_factor | [1.368, 1.410, 1.365, 1.354, 1.372, 1.322, 1.347]
RS03AXPS-SF03A-4A-NUTNRA301 | ATAPL-68870-001-0142 | SN0142 | 1 | ATAPL-68020-00002 | 379 | CC_cal_temp | 19.9812
RS03AXPS-SF03A-4A-NUTNRA301 | ATAPL-68870-001-0142 | SN0142 | 1 | ATAPL-68020-00002 | 379 | CC_wl | [190.09, 190.88, 191.67, 192.45, 193.24, 194.03, 194.82, 195.61, 196.4, 197.19, 197.98, 198.77, 199.56, 200.35, 201.14, 201.93, 202.73, 203.52, 204.31, 205.1, 205.9, 206.69, 207.48, 208.28, 209.07, 209.86, 210.66, 211.45, 212.25, 213.05, 213.84, 214.64, 215.43, 216.23, 217.03, 217.82, 218.62, 219.42, 220.22, 221.01, 221.81, 222.61, 223.41, 224.21, 225.01, 225.81, 226.61, 227.41, 228.21, 229.01, 229.81, 230.61, 231.41, 232.21, 233.01, 233.81, 234.61, 235.42, 236.22, 237.02, 237.82, 238.63, 239.43, 240.23, 241.04, 241.84, 242.64, 243.45, 244.25, 245.06, 245.86, 246.67, 247.47, 248.28, 249.08, 249.89, 250.69, 251.5, 252.3, 253.11, 253.92, 254.72, 255.53, 256.34, 257.14, 257.95, 258.76, 259.57, 260.37, 261.18, 261.99, 262.8, 263.61, 264.41, 265.22, 266.03, 266.84, 267.65, 268.46, 269.27, 270.08, 270.89, 271.7, 272.51, 273.32, 274.13, 274.94, 275.75, 276.56, 277.37, 278.18, 278.99, 279.8, 280.61, 281.42, 282.23, 283.04, 283.85, 284.67, 285.48, 286.29, 287.1, 287.91, 288.72, 289.54, 290.35, 291.16, 291.97, 292.78, 293.6, 294.41, 295.22, 296.03, 296.85, 297.66, 298.47, 299.29, 300.1, 300.91, 301.72, 302.54, 303.35, 304.16, 304.98, 305.79, 306.6, 307.42, 308.23, 309.04, 309.86, 310.67, 311.48, 312.3, 313.11, 313.92, 314.74, 315.55, 316.37, 317.18, 317.99, 318.81, 319.62, 320.43, 321.25, 322.06, 322.88, 323.69, 324.5, 325.32, 326.13, 326.95, 327.76, 328.57, 329.39, 330.2, 331.02, 331.83, 332.64, 333.46, 334.27, 335.08, 335.9, 336.71, 337.53, 338.34, 339.15, 339.97, 340.78, 341.59, 342.41, 343.22, 344.03, 344.85, 345.66, 346.47, 347.29, 348.1, 348.91, 349.73, 350.54, 351.35, 352.17, 352.98, 353.79, 354.61, 355.42, 356.23, 357.04, 357.86, 358.67, 359.48, 360.29, 361.11, 361.92, 362.73, 363.54, 364.35, 365.17, 365.98, 366.79, 367.6, 368.41, 369.22, 370.03, 370.85, 371.66, 372.47, 373.28, 374.09, 374.9, 375.71, 376.52, 377.33, 378.14, 378.95, 379.76, 380.57, 381.38, 382.19, 383.0, 383.81, 384.62, 385.43, 386.24, 387.05, 387.85, 388.66, 389.47, 390.28, 391.09, 391.9, 392.7, 393.51, 394.32, 395.13, 395.93]
RS03AXPS-SF03A-4A-NUTNRA301 | ATAPL-68870-001-0142 | SN0142 | 1 | ATAPL-68020-00002 | 379 | CC_eno3 | [0.00315966, -0.00358178, -0.00050787, 0.00856209, -0.00242317, 0.0051051, 0.00272112, 0.00240536, 0.00396158, 0.00233642, 0.00439245, 0.0021965, 0.00512274, 0.00670787, 0.00247483, 0.00110831, 0.00440761, -0.00100501, -0.00154548, 0.00140082, 0.00437683, 0.00185368, 0.00784564, 0.00563358, 0.0063474, 0.00691349, 0.00723211, 0.00705054, 0.00681894, 0.00652377, 0.00615215, 0.00584928, 0.00549226, 0.00512974, 0.00478003, 0.00443414, 0.00410801, 0.00377056, 0.00344477, 0.00314174, 0.00283477, 0.00254541, 0.00227085, 0.00200872, 0.00177665, 0.0015658, 0.00134879, 0.00117667, 0.00101362, 0.0008553, 0.00074393, 0.00062712, 0.00052692, 0.00043622, 0.00036597, 0.00030257, 0.00024029, 0.00019673, 0.00015023, 0.00012151, 9.017e-05, 6.854e-05, 5.197e-05, 3.123e-05, 2.448e-05, 1.053e-05, 7.31e-06, -5.19e-06, -3.5e-06, -1.419e-05, -1.438e-05, -1.13e-05, -1.296e-05, -1.442e-05, -1.004e-05, -1.315e-05, -8.01e-06, -6.44e-06, -3.85e-06, -1.8e-06, -5e-08, -1.29e-06, 1.72e-06, -2.7e-07, 1.33e-06, 1.204e-05, 1.361e-05, 1.861e-05, 2.329e-05, 2.034e-05, 2.121e-05, 3.216e-05, 3.124e-05, 2.706e-05, 3.152e-05, 2.752e-05, 3.879e-05, 4.028e-05, 4.479e-05, 5.58e-05, 4.309e-05, 5.076e-05, 5.429e-05, 5.398e-05, 5.679e-05, 5.666e-05, 5.903e-05, 6.093e-05, 7.63e-05, 8.122e-05, 7.816e-05, 8.83e-05, 9.112e-05, 9.769e-05, 9.378e-05, 0.00010069, 9.848e-05, 9.972e-05, 0.00010103, 0.00010339, 0.00010377, 0.00010581, 0.00011113, 0.000116, 0.00012496, 0.00011713, 0.0001261, 0.00013935, 0.00013023, 0.00013522, 0.00013058, 0.00014273, 0.00014008, 0.00014078, 0.00015193, 0.00014462, 0.00014366, 0.0001551, 0.00015637, 0.00016313, 0.00016203, 0.00016765, 0.00017115, 0.00016229, 0.00017072, 0.00018073, 0.00018481, 0.00018048, 0.00018136, 0.00018993, 0.0001966, 0.0001911, 0.00019383, 0.00019568, 0.00020015, 0.00019785, 0.00020142, 0.00020247, 0.00020776, 0.00021257, 0.00021479, 0.00021883, 0.00022327, 0.00022589, 0.00023283, 0.0002239, 0.00022881, 0.00023922, 0.00023459, 0.00024352, 0.0002501, 0.00024655, 0.00024761, 0.00024324, 0.00026354, 0.00026176, 0.00026681, 0.00025949, 0.00026187, 0.00026382, 0.00027407, 0.00027055, 0.00026598, 0.00027789, 0.00027752, 0.00027857, 0.00029407, 0.00028212, 0.00028115, 0.00029882, 0.00028411, 0.00029447, 0.00030696, 0.00030002, 0.00030155, 0.00030563, 0.00031069, 0.00030719, 0.00031485, 0.00031944, 0.00032356, 0.00031257, 0.0003308, 0.0003359, 0.00033953, 0.00033057, 0.00033969, 0.00035182, 0.00034037, 0.00034997, 0.00035203, 0.00034547, 0.00034445, 0.00035764, 0.00035602, 0.00035898, 0.000374, 0.00037394, 0.00036578, 0.00037738, 0.00037221, 0.0003751, 0.00038077, 0.00036914, 0.00036758, 0.00037859, 0.00036958, 0.00038982, 0.00038176, 0.000397, 0.00040671, 0.00041189, 0.00041855, 0.00041133, 0.0004131, 0.00041481, 0.00041422, 0.00041264, 0.00043791, 0.00040436, 0.00042957, 0.00042705, 0.00044189, 0.00042914, 0.00044957, 0.00042335, 0.00044058, 0.00042594, 0.00045168, 0.00044306, 0.0004518, 0.00047448, 0.00043757, 0.00045651, 0.00047004, 0.00045744]
RS03AXPS-SF03A-4A-NUTNRA301 | ATAPL-68870-001-0142 | SN0142 | 1 | ATAPL-68020-00002 | 379 | CC_eswa | [0.00198935, 0.00933484, 0.00279544, 0.00176135, 0.00267854, 0.00616968, 0.00573723, 0.00393192, 0.00087064, 0.00201403, -0.00152423, 0.0077473, 0.01932732, 0.03769929, 0.05245822, 0.06138102, 0.07083334, 0.07605011, 0.07865812, 0.07931176, 0.07557996, 0.07561444, 0.06765848, 0.06180062, 0.05309562, 0.04539755, 0.03777114, 0.03135365, 0.02564673, 0.02087091, 0.01693464, 0.01362645, 0.01090158, 0.00869274, 0.00689344, 0.00545524, 0.00428273, 0.00335338, 0.00261591, 0.00203607, 0.00158582, 0.00123836, 0.00096275, 0.00074584, 0.00059156, 0.00046197, 0.00037899, 0.00030687, 0.00023936, 0.00020761, 0.00016128, 0.00013541, 0.00011124, 9.686e-05, 7.685e-05, 6.534e-05, 5.699e-05, 4.52e-05, 4.277e-05, 2.708e-05, 3.684e-05, 2.11e-05, 1.414e-05, 1.65e-05, 3.93e-06, 3.46e-06, 2.27e-06, -3.82e-06, 2.12e-06, 2.7e-06, 1.63e-06, -2.9e-06, -6.57e-06, -5.4e-06, -7.11e-06, -3.1e-06, -1.129e-05, -1.061e-05, -8.77e-06, -5.84e-06, -7.32e-06, 4.96e-06, -2.91e-06, 1.458e-05, 4.04e-06, 9.81e-06, 2.57e-06, 7.09e-06, -1.04e-06, 1.049e-05, 8.69e-06, 5.35e-06, 1.626e-05, 1.416e-05, 1.524e-05, 2.793e-05, 1.678e-05, 1.693e-05, 2.329e-05, 2.078e-05, 2.398e-05, 2.39e-05, 2.029e-05, 3.109e-05, 2.256e-05, 3.045e-05, 4.009e-05, 4.382e-05, 3.365e-05, 3.126e-05, 3.678e-05, 3.737e-05, 3.392e-05, 3.442e-05, 4.222e-05, 3.512e-05, 5.104e-05, 4.5e-05, 3.713e-05, 3.915e-05, 4.087e-05, 5.534e-05, 4.986e-05, 4.107e-05, 4.986e-05, 6.797e-05, 5.793e-05, 4.728e-05, 5.672e-05, 5.43e-05, 5.872e-05, 6.535e-05, 6.528e-05, 7.668e-05, 7.404e-05, 8.312e-05, 8.982e-05, 7.687e-05, 8.408e-05, 8.495e-05, 9.426e-05, 9.604e-05, 0.00010068, 0.00010945, 0.00010081, 0.00010522, 0.00010533, 0.00011474, 0.00011264, 0.00010733, 0.0001124, 0.00012167, 0.00012926, 0.00013157, 0.00014044, 0.00014267, 0.00013916, 0.00015094, 0.00015071, 0.00014567, 0.00014981, 0.00014636, 0.00015146, 0.00015742, 0.00016019, 0.00016378, 0.00017068, 0.00016333, 0.00017736, 0.00017814, 0.00017364, 0.00018838, 0.00018686, 0.00019921, 0.00018974, 0.00019963, 0.00019902, 0.00021066, 0.00023399, 0.00021279, 0.00021733, 0.00022697, 0.00023265, 0.00022004, 0.00023543, 0.00023296, 0.0002322, 0.00023839, 0.00025112, 0.00023961, 0.00026377, 0.00025087, 0.00025232, 0.0002725, 0.00025809, 0.00027411, 0.00027425, 0.00028538, 0.00027695, 0.00027642, 0.00029486, 0.00030049, 0.00028953, 0.00029633, 0.00029463, 0.00030326, 0.00029726, 0.00030344, 0.00031578, 0.00031467, 0.00032885, 0.00033392, 0.00033473, 0.00034293, 0.00034186, 0.00036215, 0.00033635, 0.00036204, 0.00036477, 0.00036354, 0.00036692, 0.00036698, 0.00036904, 0.00037741, 0.00038025, 0.00038518, 0.00037355, 0.00038739, 0.00040321, 0.00038354, 0.00038979, 0.00040357, 0.00040005, 0.00040307, 0.00041637, 0.00040993, 0.0004183, 0.0004288, 0.00041896, 0.00044291, 0.00042769, 0.00043457, 0.00043546, 0.00045996, 0.00046515, 0.00048506, 0.00048187, 0.00047862, 0.00048945, 0.00049604, 0.00049047, 0.00048473, 0.00050156, 0.00047945, 0.00045884, 0.00051521]
RS03AXPS-SF03A-4A-NUTNRA301 | ATAPL-68870-001-0142 | SN0142 | 1 | ATAPL-68020-00002 | 379 | CC_di | [41.0, 40.0, 41.0, 45.0, 33.0, 43.0, 48.0, 53.0, 42.0, 47.0, 35.0, 67.0, 233.0, 849.0, 2325.0, 5011.0, 8480.0, 11933.0, 14541.0, 16125.0, 16938.0, 17298.0, 17508.0, 17729.0, 18077.0, 18633.0, 19436.0, 20509.0, 21864.0, 23535.0, 25546.0, 27765.0, 30223.0, 32755.0, 35261.0, 37548.0, 39442.0, 40784.0, 41441.0, 41427.0, 40726.0, 39549.0, 38005.0, 36332.0, 34757.0, 33300.0, 32105.0, 31220.0, 30561.0, 30243.0, 30236.0, 30477.0, 30966.0, 31752.0, 32714.0, 33963.0, 35318.0, 36884.0, 38572.0, 40361.0, 42175.0, 43932.0, 45598.0, 47001.0, 48149.0, 48867.0, 49138.0, 48967.0, 48319.0, 47224.0, 45767.0, 44094.0, 42234.0, 40405.0, 38540.0, 36804.0, 35138.0, 33614.0, 32265.0, 31081.0, 30028.0, 29137.0, 28390.0, 27800.0, 27308.0, 26990.0, 26764.0, 26721.0, 26785.0, 26983.0, 27265.0, 27677.0, 28210.0, 28777.0, 29493.0, 30204.0, 30951.0, 31676.0, 32333.0, 32862.0, 33205.0, 33367.0, 33310.0, 33033.0, 32512.0, 31829.0, 30965.0, 30009.0, 28980.0, 27886.0, 26796.0, 25814.0, 24844.0, 23994.0, 23263.0, 22647.0, 22136.0, 21736.0, 21411.0, 21197.0, 21062.0, 21058.0, 21177.0, 21409.0, 21795.0, 22350.0, 23000.0, 23767.0, 24629.0, 25546.0, 26486.0, 27501.0, 28512.0, 29550.0, 30622.0, 31688.0, 32789.0, 33809.0, 34961.0, 36033.0, 37084.0, 38056.0, 38982.0, 39805.0, 40533.0, 41158.0, 41672.0, 42017.0, 42225.0, 42284.0, 42191.0, 41969.0, 41628.0, 41129.0, 40552.0, 39865.0, 39084.0, 38281.0, 37438.0, 36537.0, 35683.0, 34817.0, 33991.0, 33212.0, 32428.0, 31663.0, 30951.0, 30223.0, 29543.0, 28836.0, 28141.0, 27455.0, 26839.0, 26243.0, 25709.0, 25231.0, 24778.0, 24393.0, 24093.0, 23794.0, 23555.0, 23359.0, 23177.0, 23020.0, 22866.0, 22716.0, 22579.0, 22455.0, 22313.0, 22178.0, 22061.0, 21910.0, 21798.0, 21743.0, 21653.0, 21623.0, 21561.0, 21537.0, 21508.0, 21487.0, 21539.0, 21548.0, 21581.0, 21590.0, 21601.0, 21614.0, 21623.0, 21649.0, 21628.0, 21605.0, 21561.0, 21474.0, 21379.0, 21268.0, 21109.0, 20950.0, 20745.0, 20544.0, 20345.0, 20151.0, 19889.0, 19564.0, 19157.0, 18711.0, 18277.0, 17878.0, 17496.0, 17171.0, 16838.0, 16509.0, 16253.0, 15969.0, 15698.0, 15507.0, 15343.0, 15113.0, 14803.0, 14416.0, 14094.0, 13797.0, 13495.0, 13239.0, 12997.0, 12793.0, 12618.0, 12481.0, 12328.0, 12135.0, 11966.0, 11785.0, 11504.0, 11058.0, 10337.0, 9355.0, 8172.0, 6915.0]
RS03AXPS-SF03A-4A-NUTNRA301 | ATAPL-68870-001-0142 | SN0142 | 1 | ATAPL-68020-00002 | 379 | CC_lower_wavelength_limit_for_spectra_fit | 217 | Constant for SUNA with 1-cm pathlength probe tip
RS03AXPS-SF03A-4A-NUTNRA301 | ATAPL-68870-001-0142 | SN0142 | 1 | ATAPL-68020-00002 | 379 | CC_upper_wavelength_limit_for_spectra_fit | 240 | Constant for SUNA with 1-cm pathlength probe tip
RS03AXPS-SF03A-4A-NUTNRA301 | ATAPL-68870-001-0145 | SN0145 | 2 | ATAPL-68020-00007 | 618 | CC_cal_temp | 19.84
RS03AXPS-SF03A-4A-NUTNRA301 | ATAPL-68870-001-0145 | SN0145 | 2 | ATAPL-68020-00007 | 618 | CC_wl | [188.93000000, 189.74000000, 190.54000000, 191.35000000, 192.15000000, 192.96000000, 193.76000000, 194.57000000, 195.37000000, 196.18000000, 196.99000000, 197.79000000, 198.60000000, 199.41000000, 200.21000000, 201.02000000, 201.83000000, 202.64000000, 203.44000000, 204.25000000, 205.06000000, 205.87000000, 206.68000000, 207.48000000, 208.29000000, 209.10000000, 209.91000000, 210.72000000, 211.53000000, 212.34000000, 213.15000000, 213.96000000, 214.77000000, 215.58000000, 216.39000000, 217.20000000, 218.01000000, 218.82000000, 219.63000000, 220.44000000, 221.25000000, 222.06000000, 222.88000000, 223.69000000, 224.50000000, 225.31000000, 226.12000000, 226.93000000, 227.75000000, 228.56000000, 229.37000000, 230.18000000, 231.00000000, 231.81000000, 232.62000000, 233.43000000, 234.25000000, 235.06000000, 235.87000000, 236.69000000, 237.50000000, 238.31000000, 239.13000000, 239.94000000, 240.75000000, 241.57000000, 242.38000000, 243.20000000, 244.01000000, 244.82000000, 245.64000000, 246.45000000, 247.27000000, 248.08000000, 248.90000000, 249.71000000, 250.53000000, 251.34000000, 252.16000000, 252.97000000, 253.79000000, 254.60000000, 255.42000000, 256.23000000, 257.05000000, 257.86000000, 258.68000000, 259.49000000, 260.31000000, 261.12000000, 261.94000000, 262.75000000, 263.57000000, 264.38000000, 265.20000000, 266.02000000, 266.83000000, 267.65000000, 268.46000000, 269.28000000, 270.09000000, 270.91000000, 271.73000000, 272.54000000, 273.36000000, 274.17000000, 274.99000000, 275.81000000, 276.62000000, 277.44000000, 278.25000000, 279.07000000, 279.88000000, 280.70000000, 281.52000000, 282.33000000, 283.15000000, 283.96000000, 284.78000000, 285.60000000, 286.41000000, 287.23000000, 288.04000000, 288.86000000, 289.67000000, 290.49000000, 291.31000000, 292.12000000, 292.94000000, 293.75000000, 294.57000000, 295.38000000, 296.20000000, 297.01000000, 297.83000000, 298.65000000, 299.46000000, 300.28000000, 301.09000000, 301.91000000, 302.72000000, 303.54000000, 304.35000000, 305.17000000, 305.98000000, 306.80000000, 307.61000000, 308.42000000, 309.24000000, 310.05000000, 310.87000000, 311.68000000, 312.50000000, 313.31000000, 314.13000000, 314.94000000, 315.75000000, 316.57000000, 317.38000000, 318.19000000, 319.01000000, 319.82000000, 320.64000000, 321.45000000, 322.26000000, 323.07000000, 323.89000000, 324.70000000, 325.51000000, 326.33000000, 327.14000000, 327.95000000, 328.76000000, 329.58000000, 330.39000000, 331.20000000, 332.01000000, 332.82000000, 333.64000000, 334.45000000, 335.26000000, 336.07000000, 336.88000000, 337.69000000, 338.50000000, 339.31000000, 340.12000000, 340.93000000, 341.74000000, 342.55000000, 343.36000000, 344.17000000, 344.98000000, 345.79000000, 346.60000000, 347.41000000, 348.22000000, 349.03000000, 349.84000000, 350.65000000, 351.46000000, 352.26000000, 353.07000000, 353.88000000, 354.69000000, 355.49000000, 356.30000000, 357.11000000, 357.92000000, 358.72000000, 359.53000000, 360.34000000, 361.14000000, 361.95000000, 362.75000000, 363.56000000, 364.37000000, 365.17000000, 365.98000000, 366.78000000, 367.59000000, 368.39000000, 369.19000000, 370.00000000, 370.80000000, 371.61000000, 372.41000000, 373.21000000, 374.01000000, 374.82000000, 375.62000000, 376.42000000, 377.22000000, 378.03000000, 378.83000000, 379.63000000, 380.43000000, 381.23000000, 382.03000000, 382.83000000, 383.63000000, 384.43000000, 385.23000000, 386.03000000, 386.83000000, 387.63000000, 388.43000000, 389.23000000, 390.02000000, 390.82000000, 391.62000000, 392.42000000, 393.21000000, 394.01000000, 394.81000000, 395.60000000]
RS03AXPS-SF03A-4A-NUTNRA301 | ATAPL-68870-001-0145 | SN0145 | 2 | ATAPL-68020-00007 | 618 | CC_eno3 | [ -0.00016261, -0.00768472, -0.00855017, -0.02666917, -0.00014813, -0.00014448, 0.01931290, 0.02371882, -0.00013364, -0.00013000, -0.00012636, -0.01863183, -0.00011911, 0.00543075, 0.00144183, 0.00354497, 0.00429770, -0.00692597, -0.00762309, -0.00009370, -0.00009006, 0.00085830, -0.00045085, 0.00535793, 0.00613256, 0.00629860, 0.00770522, 0.00744657, 0.00713792, 0.00673862, 0.00648179, 0.00614122, 0.00575705, 0.00541288, 0.00505723, 0.00469306, 0.00434667, 0.00400902, 0.00366537, 0.00334877, 0.00304009, 0.00273544, 0.00245677, 0.00218093, 0.00192098, 0.00169644, 0.00147538, 0.00127602, 0.00110735, 0.00095248, 0.00080083, 0.00068084, 0.00057403, 0.00047346, 0.00039549, 0.00032362, 0.00026256, 0.00020761, 0.00016761, 0.00012601, 0.00009467, 0.00007128, 0.00005286, 0.00003967, 0.00002501, 0.00001543, 0.00001099, 0.00000266, 0.00000121, -0.00000325, -0.00000866, -0.00000469, -0.00001020, -0.00001379, -0.00001319, -0.00001816, -0.00000803, -0.00000808, -0.00000610, -0.00000812, -0.00000602, -0.00000169, 0.00000497, 0.00001305, 0.00001171, 0.00001105, 0.00000150, 0.00001239, 0.00000765, 0.00000741, 0.00001194, 0.00001925, 0.00002753, 0.00002745, 0.00002898, 0.00003773, 0.00003464, 0.00004171, 0.00004805, 0.00005230, 0.00006080, 0.00006291, 0.00006130, 0.00006189, 0.00006705, 0.00007573, 0.00006923, 0.00007999, 0.00008846, 0.00008469, 0.00009100, 0.00009125, 0.00010238, 0.00009930, 0.00011794, 0.00011382, 0.00011281, 0.00010861, 0.00012236, 0.00012415, 0.00012031, 0.00012255, 0.00012241, 0.00012783, 0.00013568, 0.00013148, 0.00013858, 0.00014223, 0.00014730, 0.00014998, 0.00014805, 0.00014668, 0.00015479, 0.00015277, 0.00015315, 0.00016073, 0.00015166, 0.00017700, 0.00016787, 0.00017471, 0.00017904, 0.00018946, 0.00019390, 0.00019804, 0.00020398, 0.00020693, 0.00020821, 0.00021281, 0.00020767, 0.00021322, 0.00021951, 0.00021626, 0.00023566, 0.00022594, 0.00022863, 0.00024508, 0.00023981, 0.00024616, 0.00026403, 0.00025482, 0.00026246, 0.00026927, 0.00026380, 0.00027241, 0.00027531, 0.00027701, 0.00028592, 0.00029692, 0.00028632, 0.00028495, 0.00030405, 0.00029183, 0.00030568, 0.00031185, 0.00031472, 0.00031365, 0.00030425, 0.00030242, 0.00032421, 0.00032886, 0.00033385, 0.00033004, 0.00032533, 0.00033157, 0.00035157, 0.00035727, 0.00035476, 0.00036163, 0.00035748, 0.00037104, 0.00036782, 0.00037023, 0.00035953, 0.00036738, 0.00038778, 0.00036449, 0.00036942, 0.00038119, 0.00039722, 0.00038466, 0.00039711, 0.00039537, 0.00041070, 0.00041184, 0.00042380, 0.00042775, 0.00042462, 0.00040629, 0.00041885, 0.00040691, 0.00042965, 0.00043087, 0.00045172, 0.00046412, 0.00045511, 0.00046306, 0.00046553, 0.00046093, 0.00046896, 0.00048619, 0.00047638, 0.00047633, 0.00046754, 0.00049052, 0.00049609, 0.00049408, 0.00050012, 0.00050416, 0.00050354, 0.00052604, 0.00051885, 0.00050838, 0.00049433, 0.00051619, 0.00051427, 0.00050822, 0.00053989, 0.00051949, 0.00050564, 0.00051699, 0.00053271, 0.00054986, 0.00055815, 0.00058482, 0.00059441, 0.00054817, 0.00055538, 0.00056782, 0.00050453, 0.00055836, 0.00054102, 0.00058800, 0.00056203, 0.00058293, 0.00054586, 0.00061309]
RS03AXPS-SF03A-4A-NUTNRA301 | ATAPL-68870-001-0145 | SN0145 | 2 | ATAPL-68020-00007 | 618 | CC_eswa | [ -0.00040183, -0.01487178, -0.00039206, 0.00874548, -0.00038229, -0.00481060, -0.00416290, -0.01484247, 0.01080090, -0.00035784, -0.00035292, 0.01791718, -0.00034316, 0.03994140, 0.05806614, 0.08235231, 0.09444265, 0.09725814, 0.11950174, -0.00030887, 0.13184822, 0.09950024, 0.08793371, 0.07708328, 0.06340386, 0.05398822, 0.04453110, 0.03671506, 0.03012577, 0.02456377, 0.01985504, 0.01600443, 0.01281636, 0.01021096, 0.00808127, 0.00638770, 0.00501747, 0.00392450, 0.00307359, 0.00239000, 0.00185636, 0.00144818, 0.00112250, 0.00087441, 0.00069546, 0.00054558, 0.00043138, 0.00034645, 0.00027252, 0.00022581, 0.00019047, 0.00015613, 0.00013589, 0.00011418, 0.00009795, 0.00007925, 0.00006726, 0.00005521, 0.00004734, 0.00004024, 0.00002907, 0.00002474, 0.00001840, 0.00000969, 0.00001070, 0.00000715, 0.00000089, 0.00000103, -0.00000037, -0.00000222, -0.00000492, -0.00000728, -0.00000375, 0.00000029, -0.00000020, -0.00000277, -0.00001124, -0.00000025, -0.00000185, 0.00000237, -0.00000090, 0.00000172, 0.00000999, -0.00000906, -0.00000055, -0.00000409, 0.00000855, 0.00000677, 0.00000793, 0.00001968, 0.00002435, 0.00001838, 0.00001511, 0.00002298, 0.00003326, 0.00002845, 0.00003577, 0.00003020, 0.00003571, 0.00003057, 0.00003309, 0.00003830, 0.00003732, 0.00005188, 0.00004931, 0.00005584, 0.00006413, 0.00006125, 0.00004591, 0.00006148, 0.00006916, 0.00006767, 0.00006288, 0.00006870, 0.00005313, 0.00007048, 0.00007407, 0.00008562, 0.00006999, 0.00006134, 0.00007341, 0.00008180, 0.00007712, 0.00007825, 0.00007986, 0.00008131, 0.00008319, 0.00008650, 0.00010587, 0.00009839, 0.00011306, 0.00011474, 0.00010957, 0.00011737, 0.00011513, 0.00011523, 0.00012071, 0.00011359, 0.00011705, 0.00013543, 0.00013508, 0.00014321, 0.00015044, 0.00014747, 0.00014349, 0.00015557, 0.00016151, 0.00016718, 0.00017843, 0.00017220, 0.00018205, 0.00019678, 0.00018553, 0.00019566, 0.00020185, 0.00020841, 0.00022150, 0.00022101, 0.00021261, 0.00023497, 0.00022076, 0.00023191, 0.00023574, 0.00024801, 0.00025169, 0.00025695, 0.00025214, 0.00026463, 0.00027232, 0.00026717, 0.00026990, 0.00028943, 0.00028139, 0.00029497, 0.00030164, 0.00030347, 0.00032440, 0.00032480, 0.00031803, 0.00032591, 0.00031695, 0.00032717, 0.00034433, 0.00033869, 0.00032617, 0.00032697, 0.00034618, 0.00034960, 0.00035083, 0.00036367, 0.00035308, 0.00036140, 0.00037744, 0.00038297, 0.00038838, 0.00038779, 0.00038596, 0.00040859, 0.00039218, 0.00041023, 0.00042617, 0.00043189, 0.00044033, 0.00044227, 0.00044030, 0.00044322, 0.00046876, 0.00046797, 0.00046551, 0.00048209, 0.00048323, 0.00046611, 0.00047456, 0.00048941, 0.00047618, 0.00046770, 0.00048788, 0.00051663, 0.00049647, 0.00049846, 0.00052662, 0.00053100, 0.00056228, 0.00053165, 0.00054158, 0.00051844, 0.00052329, 0.00051831, 0.00056720, 0.00052965, 0.00054168, 0.00057570, 0.00059713, 0.00059800, 0.00056834, 0.00060522, 0.00060250, 0.00062430, 0.00061861, 0.00060579, 0.00061107, 0.00060994, 0.00060899, 0.00061801, 0.00059980, 0.00063472, 0.00063969, 0.00060322, 0.00067986, 0.00066502, 0.00066595, 0.00062168, 0.00064433, 0.00070198, 0.00072761, 0.00069077]
RS03AXPS-SF03A-4A-NUTNRA301 | ATAPL-68870-001-0145 | SN0145 | 2 | ATAPL-68020-00007 | 618 | CC_di | [ -0.00044948, -0.01631207, -0.00042177, 0.00922525, -0.00039552, -0.00488024, -0.00414205, -0.01448095, 0.01033540, -0.00033576, -0.00032471, 0.01616802, -0.00030363, 0.03465400, 0.04941169, 0.06871539, 0.07727123, 0.07802740, 0.09403123, -0.00023831, 0.09975049, 0.07381359, 0.06396451, 0.05499467, 0.04435551, 0.03703415, 0.02995285, 0.02421533, 0.01948300, 0.01557701, 0.01234614, 0.00975825, 0.00766246, 0.00598606, 0.00464543, 0.00360049, 0.00277316, 0.00212689, 0.00163335, 0.00124538, 0.00094850, 0.00072555, 0.00055131, 0.00042111, 0.00032842, 0.00025263, 0.00019587, 0.00015425, 0.00011894, 0.00009664, 0.00007993, 0.00006425, 0.00005482, 0.00004516, 0.00003799, 0.00003014, 0.00002508, 0.00002018, 0.00001697, 0.00001414, 0.00001002, 0.00000836, 0.00000609, 0.00000315, 0.00000341, 0.00000223, 0.00000027, 0.00000031, -0.00000011, -0.00000064, -0.00000139, -0.00000202, -0.00000102, 0.00000008, -0.00000005, -0.00000071, -0.00000282, -0.00000006, -0.00000045, 0.00000056, -0.00000021, 0.00000039, 0.00000223, -0.00000198, -0.00000012, -0.00000086, 0.00000176, 0.00000137, 0.00000157, 0.00000383, 0.00000464, 0.00000343, 0.00000277, 0.00000413, 0.00000586, 0.00000491, 0.00000605, 0.00000501, 0.00000581, 0.00000487, 0.00000517, 0.00000587, 0.00000561, 0.00000764, 0.00000712, 0.00000791, 0.00000890, 0.00000834, 0.00000613, 0.00000804, 0.00000887, 0.00000851, 0.00000775, 0.00000831, 0.00000630, 0.00000819, 0.00000844, 0.00000956, 0.00000766, 0.00000659, 0.00000773, 0.00000844, 0.00000780, 0.00000776, 0.00000777, 0.00000775, 0.00000778, 0.00000793, 0.00000951, 0.00000867, 0.00000977, 0.00000972, 0.00000910, 0.00000956, 0.00000919, 0.00000902, 0.00000926, 0.00000854, 0.00000863, 0.00000979, 0.00000958, 0.00000995, 0.00001025, 0.00000985, 0.00000940, 0.00000999, 0.00001017, 0.00001032, 0.00001080, 0.00001022, 0.00001059, 0.00001123, 0.00001038, 0.00001073, 0.00001085, 0.00001099, 0.00001145, 0.00001120, 0.00001056, 0.00001145, 0.00001054, 0.00001086, 0.00001082, 0.00001116, 0.00001111, 0.00001112, 0.00001070, 0.00001101, 0.00001111, 0.00001068, 0.00001058, 0.00001113, 0.00001061, 0.00001090, 0.00001093, 0.00001078, 0.00001130, 0.00001110, 0.00001065, 0.00001070, 0.00001021, 0.00001033, 0.00001066, 0.00001028, 0.00000971, 0.00000955, 0.00000991, 0.00000981, 0.00000966, 0.00000982, 0.00000934, 0.00000938, 0.00000960, 0.00000956, 0.00000950, 0.00000930, 0.00000908, 0.00000942, 0.00000887, 0.00000910, 0.00000927, 0.00000921, 0.00000921, 0.00000907, 0.00000885, 0.00000874, 0.00000907, 0.00000887, 0.00000866, 0.00000879, 0.00000864, 0.00000817, 0.00000816, 0.00000825, 0.00000788, 0.00000758, 0.00000776, 0.00000806, 0.00000759, 0.00000748, 0.00000775, 0.00000766, 0.00000796, 0.00000738, 0.00000737, 0.00000692, 0.00000685, 0.00000665, 0.00000714, 0.00000654, 0.00000656, 0.00000684, 0.00000695, 0.00000683, 0.00000637, 0.00000665, 0.00000649, 0.00000660, 0.00000641, 0.00000616, 0.00000609, 0.00000596, 0.00000584, 0.00000581, 0.00000553, 0.00000574, 0.00000568, 0.00000525, 0.00000581, 0.00000557, 0.00000547, 0.00000501, 0.00000509, 0.00000544, 0.00000553, 0.00000515]
RS03AXPS-SF03A-4A-NUTNRA301 | ATAPL-68870-001-0145 | SN0145 | 2 | ATAPL-68020-00007 | 618 | CC_lower_wavelength_limit_for_spectra_fit | 217 | Constant for SUNA with 1-cm pathlength probe tip
RS03AXPS-SF03A-4A-NUTNRA301 | ATAPL-68870-001-0145 | SN0145 | 2 | ATAPL-68020-00007 | 618 | CC_upper_wavelength_limit_for_spectra_fit | 240 | Constant for SUNA with 1-cm pathlength probe tip
RS03AXPS-SF03A-4A-NUTNRA301 | ATAPL-68870-001-0142 | SN0142 | 3 | ATAPL-68020-00002 | 379 | CC_cal_temp | 19.92 | from SNA0379G.cal
RS03AXPS-SF03A-4A-NUTNRA301 | ATAPL-68870-001-0142 | SN0142 | 3 | ATAPL-68020-00002 | 379 | CC_wl | [190.09, 190.88, 191.67, 192.45, 193.24, 194.03, 194.82, 195.61, 196.4, 197.19, 197.98, 198.77, 199.56, 200.35, 201.14, 201.93, 202.73, 203.52, 204.31, 205.1, 205.9, 206.69, 207.48, 208.28, 209.07, 209.86, 210.66, 211.45, 212.25, 213.05, 213.84, 214.64, 215.43, 216.23, 217.03, 217.82, 218.62, 219.42, 220.22, 221.01, 221.81, 222.61, 223.41, 224.21, 225.01, 225.81, 226.61, 227.41, 228.21, 229.01, 229.81, 230.61, 231.41, 232.21, 233.01, 233.81, 234.61, 235.42, 236.22, 237.02, 237.82, 238.63, 239.43, 240.23, 241.04, 241.84, 242.64, 243.45, 244.25, 245.06, 245.86, 246.67, 247.47, 248.28, 249.08, 249.89, 250.69, 251.5, 252.3, 253.11, 253.92, 254.72, 255.53, 256.34, 257.14, 257.95, 258.76, 259.57, 260.37, 261.18, 261.99, 262.8, 263.61, 264.41, 265.22, 266.03, 266.84, 267.65, 268.46, 269.27, 270.08, 270.89, 271.7, 272.51, 273.32, 274.13, 274.94, 275.75, 276.56, 277.37, 278.18, 278.99, 279.8, 280.61, 281.42, 282.23, 283.04, 283.85, 284.67, 285.48, 286.29, 287.1, 287.91, 288.72, 289.54, 290.35, 291.16, 291.97, 292.78, 293.6, 294.41, 295.22, 296.03, 296.85, 297.66, 298.47, 299.29, 300.1, 300.91, 301.72, 302.54, 303.35, 304.16, 304.98, 305.79, 306.6, 307.42, 308.23, 309.04, 309.86, 310.67, 311.48, 312.3, 313.11, 313.92, 314.74, 315.55, 316.37, 317.18, 317.99, 318.81, 319.62, 320.43, 321.25, 322.06, 322.88, 323.69, 324.5, 325.32, 326.13, 326.95, 327.76, 328.57, 329.39, 330.2, 331.02, 331.83, 332.64, 333.46, 334.27, 335.08, 335.9, 336.71, 337.53, 338.34, 339.15, 339.97, 340.78, 341.59, 342.41, 343.22, 344.03, 344.85, 345.66, 346.47, 347.29, 348.1, 348.91, 349.73, 350.54, 351.35, 352.17, 352.98, 353.79, 354.61, 355.42, 356.23, 357.04, 357.86, 358.67, 359.48, 360.29, 361.11, 361.92, 362.73, 363.54, 364.35, 365.17, 365.98, 366.79, 367.6, 368.41, 369.22, 370.03, 370.85, 371.66, 372.47, 373.28, 374.09, 374.9, 375.71, 376.52, 377.33, 378.14, 378.95, 379.76, 380.57, 381.38, 382.19, 383.0, 383.81, 384.62, 385.43, 386.24, 387.05, 387.85, 388.66, 389.47, 390.28, 391.09, 391.9, 392.7, 393.51, 394.32, 395.13, 395.93]
RS03AXPS-SF03A-4A-NUTNRA301 | ATAPL-68870-001-0142 | SN0142 | 3 | ATAPL-68020-00002 | 379 | CC_eno3 | [-0.00332798, -0.00245613, 0.00166693, 0.00662888, 0.01508202, 0.00237601, -0.0009636, 0.00699609, 0.01094126, 0.0022434, 0.00123548, 0.00137995, 0.00423133, -0.0025909, -0.00561675, 0.00132709, -0.0006648, -0.00252658, 0.00156378, 0.00045202, 0.00366677, -0.00074349, 0.00544756, 0.00451184, 0.00687233, 0.007011, 0.00702969, 0.0069162, 0.00668779, 0.00646624, 0.00608563, 0.00577043, 0.00546005, 0.00512686, 0.00476193, 0.0044283, 0.00410155, 0.00375971, 0.00344168, 0.00312144, 0.00283437, 0.00254508, 0.0022704, 0.00201453, 0.00179064, 0.00156526, 0.00137056, 0.00118564, 0.0010287, 0.00087446, 0.00073456, 0.00062246, 0.00052846, 0.00044226, 0.00037076, 0.00029549, 0.00023888, 0.00018944, 0.00015374, 0.00011679, 9.405e-05, 7.263e-05, 4.873e-05, 3.219e-05, 2.489e-05, 8.38e-06, 7.73e-06, -1.83e-06, -1.12e-06, -1.233e-05, -1.07e-05, -1.313e-05, -9.99e-06, -1.934e-05, -2.133e-05, -1.069e-05, -1.791e-05, -9.52e-06, -2.8e-06, 1.36e-06, 5.02e-06, 1.98e-06, 7.59e-06, -7e-08, 1.52e-06, 2.9e-06, 1.909e-05, 1.81e-05, 1.254e-05, 1.149e-05, 1.973e-05, 2.419e-05, 2.403e-05, 3.077e-05, 3.228e-05, 4.33e-05, 3.982e-05, 4.239e-05, 5.12e-05, 5.199e-05, 5.544e-05, 5.27e-05, 5.041e-05, 5.21e-05, 5.537e-05, 5.747e-05, 6.424e-05, 6.678e-05, 6.85e-05, 7.333e-05, 8.584e-05, 8.008e-05, 8.261e-05, 8.984e-05, 8.493e-05, 8.905e-05, 9.019e-05, 0.0001054, 9.892e-05, 0.00011053, 0.00011127, 0.00010533, 0.00010637, 0.00010708, 0.00011897, 0.00012794, 0.00012309, 0.00012669, 0.0001204, 0.00013495, 0.00013537, 0.00013839, 0.00013491, 0.0001423, 0.00013939, 0.00014761, 0.00014616, 0.00015403, 0.00016452, 0.00017176, 0.00016984, 0.00016372, 0.00017872, 0.00017427, 0.0001752, 0.00017611, 0.00017411, 0.00018623, 0.0001861, 0.00018934, 0.00018952, 0.00019409, 0.00019249, 0.00019334, 0.00019703, 0.00019877, 0.00020766, 0.00020214, 0.00021235, 0.00021383, 0.00021471, 0.00022585, 0.0002187, 0.00022205, 0.0002274, 0.00022674, 0.00022485, 0.00023322, 0.00023859, 0.00023872, 0.00024109, 0.00024973, 0.00024621, 0.00024164, 0.00025663, 0.0002533, 0.00025722, 0.00025547, 0.00025921, 0.00025616, 0.00028052, 0.00026851, 0.00027248, 0.00028121, 0.00028481, 0.00028841, 0.0002973, 0.00029292, 0.00030467, 0.00029975, 0.00030339, 0.00029496, 0.00030548, 0.00030484, 0.00030519, 0.00031199, 0.00030842, 0.00032987, 0.00032543, 0.00031952, 0.00033173, 0.00034301, 0.00033815, 0.00034057, 0.00034162, 0.00034307, 0.00035422, 0.00033778, 0.00034745, 0.00035563, 0.00034001, 0.00034906, 0.0003532, 0.00036175, 0.00036332, 0.00037881, 0.00037739, 0.00039007, 0.00038352, 0.00037834, 0.00037543, 0.00038548, 0.00038591, 0.00039384, 0.00040551, 0.00040192, 0.00039637, 0.00039897, 0.00041263, 0.00042795, 0.00042729, 0.00043936, 0.00043086, 0.00043343, 0.00043128, 0.00042893, 0.0004317, 0.00043431, 0.00043121, 0.00045241, 0.00046004, 0.00045092, 0.00046651, 0.00045789, 0.00045138, 0.00045134, 0.00046114, 0.00046254, 0.00046574, 0.00048188, 0.00045941, 0.00047944, 0.00047416, 0.00047362, 0.00046745, 0.00048835]
RS03AXPS-SF03A-4A-NUTNRA301 | ATAPL-68870-001-0142 | SN0142 | 3 | ATAPL-68020-00002 | 379 | CC_eswa | [0.00349775, 0.00486335, -0.00124451, -0.00567015, -0.00516179, 0.00239407, 0.00560929, 0.0020238, 0.00356354, 0.00370689, 0.00508294, 0.01426656, 0.0245937, 0.04663533, 0.05972566, 0.06238704, 0.06795866, 0.0723573, 0.07469491, 0.07715702, 0.07289481, 0.0733192, 0.06790464, 0.06200247, 0.05336213, 0.04499828, 0.03764881, 0.03124755, 0.02568301, 0.02090184, 0.01694811, 0.01362396, 0.01090209, 0.00867836, 0.00688858, 0.00544564, 0.00429549, 0.00336698, 0.00263959, 0.00206743, 0.00161289, 0.00125711, 0.00098492, 0.00076467, 0.00059852, 0.00047769, 0.00038011, 0.00030963, 0.00024811, 0.00020203, 0.00017846, 0.00014719, 0.0001213, 0.00010587, 8.436e-05, 7.338e-05, 6.558e-05, 5.548e-05, 4.264e-05, 4.368e-05, 3.008e-05, 2.556e-05, 2.673e-05, 1.388e-05, 7.34e-06, 7.83e-06, 4.17e-06, 2.45e-06, -5.79e-06, 2.67e-06, -1.193e-05, -6.96e-06, -1.009e-05, -2.53e-06, -2.67e-06, -4.34e-06, -3.92e-06, -6.19e-06, -4.52e-06, -7.9e-07, -6.91e-06, 1.17e-06, -1.013e-05, 1.302e-05, 1.03e-06, 9.4e-06, 9.73e-06, 4.07e-06, 1.758e-05, 1.72e-05, 1.671e-05, 2.718e-05, 1.3e-05, 3.208e-05, 2.075e-05, 2.832e-05, 3.087e-05, 3.709e-05, 3.424e-05, 3.693e-05, 3.533e-05, 4.107e-05, 4.597e-05, 4.711e-05, 4.6e-05, 6.154e-05, 5.587e-05, 5.561e-05, 6.081e-05, 5.765e-05, 5.733e-05, 6.193e-05, 5.458e-05, 5.733e-05, 7.026e-05, 7.164e-05, 7.685e-05, 6.885e-05, 8.943e-05, 7.904e-05, 8.676e-05, 9.712e-05, 8.692e-05, 9.999e-05, 9.295e-05, 9.545e-05, 9.642e-05, 0.00010831, 0.0001193, 0.00011291, 0.00011255, 0.00010799, 0.00012327, 0.00012054, 0.00012916, 0.0001262, 0.0001279, 0.00012753, 0.00013503, 0.00013062, 0.00013504, 0.00014679, 0.00014634, 0.00015593, 0.00016234, 0.0001638, 0.00016418, 0.00017205, 0.00017373, 0.00017282, 0.0001803, 0.00017047, 0.00018946, 0.00018276, 0.00019647, 0.00019743, 0.00020405, 0.00020666, 0.00021187, 0.00021357, 0.00021929, 0.00022058, 0.00022928, 0.00023036, 0.00022855, 0.0002399, 0.00023803, 0.00024531, 0.00024382, 0.00024082, 0.00024595, 0.00025374, 0.00024885, 0.00025594, 0.00025639, 0.00026907, 0.00027415, 0.00028679, 0.00028211, 0.00030428, 0.00028106, 0.0002988, 0.00029629, 0.00029303, 0.00029021, 0.00030908, 0.00031215, 0.0003097, 0.00031216, 0.00031366, 0.00032561, 0.00033312, 0.00033097, 0.00033317, 0.00034878, 0.00034006, 0.00035009, 0.00034861, 0.00035623, 0.00036993, 0.00036545, 0.00035418, 0.00036547, 0.00037458, 0.00037239, 0.00038261, 0.00038717, 0.00039856, 0.00039939, 0.00039294, 0.00041529, 0.00040456, 0.00041711, 0.00040983, 0.00042611, 0.00040804, 0.00041416, 0.0004204, 0.0004254, 0.00043757, 0.00046113, 0.00044575, 0.00046188, 0.00044947, 0.00044984, 0.0004581, 0.00046835, 0.00045713, 0.00045648, 0.00044556, 0.00046766, 0.00048002, 0.00048561, 0.00049386, 0.00050767, 0.00051651, 0.00049824, 0.00050632, 0.0005068, 0.0005008, 0.00050221, 0.00051328, 0.00050355, 0.0005061, 0.00055055, 0.00055203, 0.00054402, 0.00055556, 0.0005552, 0.00052376, 0.00057643, 0.00056807, 0.00054938, 0.00056918, 0.00059656, 0.00054498]
RS03AXPS-SF03A-4A-NUTNRA301 | ATAPL-68870-001-0142 | SN0142 | 3 | ATAPL-68020-00002 | 379 | CC_di | [0.00380642, 0.00519173, -0.00130323, -0.00582605, -0.00520271, 0.00236708, 0.00544045, 0.0019255, 0.00332588, 0.00339377, 0.00456496, 0.01256871, 0.02125418, 0.03953524, 0.0496683, 0.05089343, 0.05436951, 0.05678608, 0.0575042, 0.05826839, 0.05398802, 0.05326814, 0.04839474, 0.04333622, 0.03658678, 0.03026467, 0.0248333, 0.02021847, 0.01629752, 0.01300778, 0.0103464, 0.0081567, 0.0064028, 0.00499851, 0.00389114, 0.00301748, 0.00233427, 0.00179441, 0.00137963, 0.00106, 0.000811, 0.00061992, 0.00047632, 0.00036268, 0.0002784, 0.00021791, 0.00017005, 0.00013585, 0.00010676, 8.526e-05, 7.386e-05, 5.974e-05, 4.828e-05, 4.133e-05, 3.23e-05, 2.755e-05, 2.415e-05, 2.003e-05, 1.51e-05, 1.517e-05, 1.024e-05, 8.54e-06, 8.75e-06, 4.46e-06, 2.31e-06, 2.42e-06, 1.26e-06, 7.3e-07, -1.69e-06, 7.6e-07, -3.34e-06, -1.91e-06, -2.72e-06, -6.7e-07, -6.9e-07, -1.1e-06, -9.8e-07, -1.51e-06, -1.08e-06, -1.9e-07, -1.59e-06, 2.6e-07, -2.24e-06, 2.82e-06, 2.2e-07, 1.96e-06, 1.99e-06, 8.2e-07, 3.46e-06, 3.32e-06, 3.16e-06, 5.04e-06, 2.36e-06, 5.72e-06, 3.63e-06, 4.85e-06, 5.19e-06, 6.11e-06, 5.53e-06, 5.85e-06, 5.49e-06, 6.25e-06, 6.86e-06, 6.9e-06, 6.6e-06, 8.66e-06, 7.71e-06, 7.52e-06, 8.07e-06, 7.5e-06, 7.31e-06, 7.74e-06, 6.69e-06, 6.89e-06, 8.28e-06, 8.28e-06, 8.71e-06, 7.65e-06, 9.74e-06, 8.44e-06, 9.08e-06, 9.97e-06, 8.75e-06, 9.86e-06, 8.99e-06, 9.05e-06, 8.96e-06, 9.87e-06, 1.066e-05, 9.89e-06, 9.67e-06, 9.09e-06, 1.018e-05, 9.76e-06, 1.025e-05, 9.82e-06, 9.76e-06, 9.54e-06, 9.9e-06, 9.39e-06, 9.52e-06, 1.014e-05, 9.91e-06, 1.036e-05, 1.057e-05, 1.046e-05, 1.027e-05, 1.056e-05, 1.045e-05, 1.019e-05, 1.043e-05, 9.66e-06, 1.053e-05, 9.96e-06, 1.05e-05, 1.034e-05, 1.048e-05, 1.04e-05, 1.046e-05, 1.033e-05, 1.04e-05, 1.026e-05, 1.045e-05, 1.03e-05, 1.002e-05, 1.031e-05, 1.003e-05, 1.013e-05, 9.87e-06, 9.56e-06, 9.57e-06, 9.68e-06, 9.31e-06, 9.38e-06, 9.22e-06, 9.48e-06, 9.47e-06, 9.71e-06, 9.37e-06, 9.91e-06, 8.97e-06, 9.35e-06, 9.09e-06, 8.81e-06, 8.56e-06, 8.94e-06, 8.85e-06, 8.6e-06, 8.5e-06, 8.38e-06, 8.53e-06, 8.55e-06, 8.33e-06, 8.22e-06, 8.44e-06, 8.06e-06, 8.14e-06, 7.95e-06, 7.96e-06, 8.1e-06, 7.85e-06, 7.46e-06, 7.55e-06, 7.58e-06, 7.39e-06, 7.44e-06, 7.39e-06, 7.45e-06, 7.32e-06, 7.06e-06, 7.32e-06, 6.99e-06, 7.07e-06, 6.81e-06, 6.94e-06, 6.51e-06, 6.48e-06, 6.45e-06, 6.4e-06, 6.45e-06, 6.67e-06, 6.32e-06, 6.42e-06, 6.13e-06, 6.01e-06, 6e-06, 6.02e-06, 5.76e-06, 5.64e-06, 5.4e-06, 5.55e-06, 5.59e-06, 5.54e-06, 5.53e-06, 5.57e-06, 5.56e-06, 5.26e-06, 5.24e-06, 5.14e-06, 4.98e-06, 4.9e-06, 4.91e-06, 4.72e-06, 4.65e-06, 4.96e-06, 4.88e-06, 4.71e-06, 4.72e-06, 4.62e-06, 4.28e-06, 4.61e-06, 4.46e-06, 4.23e-06, 4.3e-06, 4.41e-06, 3.96e-06]
RS03AXPS-SF03A-4A-NUTNRA301 | ATAPL-68870-001-0142 | SN0142 | 3 | ATAPL-68020-00002 | 379 | CC_lower_wavelength_limit_for_spectra_fit | 217 | Constant for SUNA with 1-cm pathlength probe tip
RS03AXPS-SF03A-4A-NUTNRA301 | ATAPL-68870-001-0142 | SN0142 | 3 | ATAPL-68020-00002 | 379 | CC_upper_wavelength_limit_for_spectra_fit | 240 | Constant for SUNA with 1-cm pathlength probe tip
RS03AXPS-SF03A-4B-VELPTD302 | ATAPL-68870-001-0142 | SN0142 | 1 | ATAPL-70114-00002 | AQS 6334/AQD 11653 | CC_lat | 45.8305
RS03AXPS-SF03A-4B-VELPTD302 | ATAPL-68870-001-0142 | SN0142 | 1 | ATAPL-70114-00002 | AQS 6334/AQD 11653 | CC_lon | -129.7535
RS03AXPS-SF03A-4B-VELPTD302 | ATAPL-68870-001-0145 | SN0145 | 2 | ATAPL-70114-00007 | AQS-7340 AQD-12469 | CC_lat | 45.8305
RS03AXPS-SF03A-4B-VELPTD302 | ATAPL-68870-001-0145 | SN0145 | 2 | ATAPL-70114-00007 | AQS-7340 AQD-12469 | CC_lon | -129.7535
RS03AXPS-SF03A-4F-PCO2WA301 | ATAPL-68870-001-0142 | SN0142 | 1 | ATAPL-58336-00002 | SAMI2-C0075 | CC_ea434 | 3073 | We need to update these serial numbers and cal values.
RS03AXPS-SF03A-4F-PCO2WA301 | ATAPL-68870-001-0142 | SN0142 | 1 | ATAPL-58336-00002 | SAMI2-C0075 | CC_ea620 | 44327 | We need to update these serial numbers and cal values.
RS03AXPS-SF03A-4F-PCO2WA301 | ATAPL-68870-001-0142 | SN0142 | 1 | ATAPL-58336-00002 | SAMI2-C0075 | CC_eb434 | 19706 | We need to update these serial numbers and cal values.
RS03AXPS-SF03A-4F-PCO2WA301 | ATAPL-68870-001-0142 | SN0142 | 1 | ATAPL-58336-00002 | SAMI2-C0075 | CC_eb620 | 34 | We need to update these serial numbers and cal values.
RS03AXPS-SF03A-4F-PCO2WA301 | ATAPL-68870-001-0142 | SN0142 | 1 | ATAPL-58336-00002 | SAMI2-C0075 | CC_calt | 15.12 | We need to update these serial numbers and cal values.
RS03AXPS-SF03A-4F-PCO2WA301 | ATAPL-68870-001-0142 | SN0142 | 1 | ATAPL-58336-00002 | SAMI2-C0075 | CC_cala | 0.0192 | We need to update these serial numbers and cal values.
RS03AXPS-SF03A-4F-PCO2WA301 | ATAPL-68870-001-0142 | SN0142 | 1 | ATAPL-58336-00002 | SAMI2-C0075 | CC_calb | 0.7693 | We need to update these serial numbers and cal values.
RS03AXPS-SF03A-4F-PCO2WA301 | ATAPL-68870-001-0142 | SN0142 | 1 | ATAPL-58336-00002 | SAMI2-C0075 | CC_calc | -1.7584 | We need to update these serial numbers and cal values.
RS03AXPS-SF03A-4F-PCO2WA301 | ATAPL-68870-001-0145 | SN0145 | 2 | ATAPL-58336-00009 | C0123 | CC_ea434 | 3073 | Hardcoded based on email from Chris Wingard
RS03AXPS-SF03A-4F-PCO2WA301 | ATAPL-68870-001-0145 | SN0145 | 2 | ATAPL-58336-00009 | C0123 | CC_ea620 | 44327 | Hardcoded based on email from Chris Wingard
RS03AXPS-SF03A-4F-PCO2WA301 | ATAPL-68870-001-0145 | SN0145 | 2 | ATAPL-58336-00009 | C0123 | CC_eb434 | 19706 | Hardcoded based on email from Chris Wingard
RS03AXPS-SF03A-4F-PCO2WA301 | ATAPL-68870-001-0145 | SN0145 | 2 | ATAPL-58336-00009 | C0123 | CC_eb620 | 34 | Hardcoded based on email from Chris Wingard
RS03AXPS-SF03A-4F-PCO2WA301 | ATAPL-68870-001-0145 | SN0145 | 2 | ATAPL-58336-00009 | C0123 | CC_calt | 14.76
RS03AXPS-SF03A-4F-PCO2WA301 | ATAPL-68870-001-0145 | SN0145 | 2 | ATAPL-58336-00009 | C0123 | CC_cala | 0.0274
RS03AXPS-SF03A-4F-PCO2WA301 | ATAPL-68870-001-0145 | SN0145 | 2 | ATAPL-58336-00009 | C0123 | CC_calb | 0.7328
RS03AXPS-SF03A-4F-PCO2WA301 | ATAPL-68870-001-0145 | SN0145 | 2 | ATAPL-58336-00009 | C0123 | CC_calc | -1.7433
RS03AXPS-SF03A-4F-PCO2WA301 | ATAPL-68870-001-0142 | SN0142 | 3 | ATAPL-58336-00002 | SAMI2-C0075 | CC_ea434 |  | missing calibration data
RS03AXPS-SF03A-4F-PCO2WA301 | ATAPL-68870-001-0142 | SN0142 | 3 | ATAPL-58336-00002 | SAMI2-C0075 | CC_ea620
RS03AXPS-SF03A-4F-PCO2WA301 | ATAPL-68870-001-0142 | SN0142 | 3 | ATAPL-58336-00002 | SAMI2-C0075 | CC_eb434
RS03AXPS-SF03A-4F-PCO2WA301 | ATAPL-68870-001-0142 | SN0142 | 3 | ATAPL-58336-00002 | SAMI2-C0075 | CC_eb620
RS03AXPS-SF03A-4F-PCO2WA301 | ATAPL-68870-001-0142 | SN0142 | 3 | ATAPL-58336-00002 | SAMI2-C0075 | CC_calt
RS03AXPS-SF03A-4F-PCO2WA301 | ATAPL-68870-001-0142 | SN0142 | 3 | ATAPL-58336-00002 | SAMI2-C0075 | CC_cala
RS03AXPS-SF03A-4F-PCO2WA301 | ATAPL-68870-001-0142 | SN0142 | 3 | ATAPL-58336-00002 | SAMI2-C0075 | CC_calb
RS03AXPS-SF03A-4F-PCO2WA301 | ATAPL-68870-001-0142 | SN0142 | 3 | ATAPL-58336-00002 | SAMI2-C0075 | CC_calc

## Sheet2
ACS-134 | CC_ccwo | [0.332473, 0.396878, 0.452131, 0.497609, 0.535362, 0.571295, 0.603271, 0.634148, 0.661327, 0.688108, 0.709256, 0.738707, 0.761331, 0.781228, 0.79861, 0.817107, 0.832086, 0.85074, 0.86548, 0.877476, 0.895935, 0.908631, 0.918645, 0.932653, 0.944375, 0.952738, 0.961654, 0.970402, 0.978318, 0.985237, 0.993144, 1.001178, 1.00779, 1.012978, 1.020215, 1.026562, 1.032998, 1.037462, 1.043962, 1.045358, 1.047212, 1.048851, 1.029596, 1.016753, 1.00219, 0.981069, 0.956124, 0.935903, 0.924022, 0.921582, 0.922605, 0.922983, 0.925927, 0.927871, 0.928798, 0.927752, 0.926742, 0.923553, 0.915839, 0.9045, 0.893122, 0.887392, 0.881443, 0.878536, 0.873438, 0.861017, 0.844275, 0.817685, 0.779652, 0.731512, 0.669006, 0.58748, 0.48429, 0.353139, 0.190106, -0.003847, -0.234356, -0.49581, -0.765812, -1.00235, -1.176764, -1.281521, -1.333168]

## IntegrationEvents
OOIBARCODE | Int_Asset | DESCRIPTION | Type | serial_number | Date | comments
ATAPL-69839-001-0103 | RS03AXPS-PC03A |  | Mooring | SN0103 | 9/27/2014
ATAPL-58315-00002 |  | RS03AXPS-PC03A-05-ADCPTD302 | Sensor | 18974
ATAPL-58345-00002 |  | RS03AXPS-PC03A-06-VADCPA301 | Sensor | 19073
ATAPL-58317-00006 |  | RS03AXPS-PC03A-07-CAMDSC302 | Sensor | 108
ATAPL-58324-00004 |  | RS03AXPS-PC03A-08-HYDBBA303 | Sensor | 1272
ATAPL-66662-00004 |  | RS03AXPS-PC03A-4A-CTDPFA303 | Sensor | 16P71179-7233
ATAPL-58320-00006 |  | RS03AXPS-PC03A-4A-DOSTAD303 | Sensor | 276
ATAPL-58337-00004 |  | RS03AXPS-PC03A-4B-PHSENA302 | Sensor | SAMI2-P0110
ATAPL-58322-00004 |  | RS03AXPS-PC03A-4C-FLORDD303 | Sensor | 1131
ATAPL-69839-001-0106 | RS03AXPS-PC03A |  | Mooring | SN0106 | 7/9/2015
ATAPL-66662-00011 |  | RS03AXPS-PC03A-4A-CTDPFA303 | Sensor | 16-50123
ATAPL-58320-00012 |  | RS03AXPS-PC03A-4A-DOSTAD303 | Sensor | 473
ATAPL-58337-00001 |  | RS03AXPS-PC03A-4B-PHSENA302 | Sensor | P0059
ATAPL-58322-00012 |  | RS03AXPS-PC03A-4C-FLORDD303 | Sensor | 1294
ATAPL-58315-00005 |  | RS03AXPS-PC03A-05-ADCPTD302 | Sensor | 23339
ATAPL-58345-00005 |  | RS03AXPS-PC03A-06-VADCPA301 | Sensor | 23341
ATAPL-58317-00003 |  | RS03AXPS-PC03A-07-CAMDSC302 | Sensor | 103
ATAPL-58324-00009 |  | RS03AXPS-PC03A-08-HYDBBA303 | Sensor | 1362
ATAPL-69839-001-0103 | RS03AXPS-PC03A |  | Mooring | SN0103 | 7/14/2016
ATAPL-66662-00004 |  | RS03AXPS-PC03A-4A-CTDPFA303 | Sensor | 16P71179-7233
ATAPL-58320-00002 |  | RS03AXPS-PC03A-4A-DOSTAD303 | Sensor | 344
ATAPL-58337-00004 |  | RS03AXPS-PC03A-4B-PHSENA302 | Sensor | P0110
ATAPL-58322-00004 |  | RS03AXPS-PC03A-4C-FLORDD303 | Sensor | 1131
ATAPL-58315-00002 |  | RS03AXPS-PC03A-05-ADCPTD302 | Sensor | 18974
ATAPL-58345-00002 |  | RS03AXPS-PC03A-06-VADCPA301 | Sensor | 19075
ATOSU-58317-00007 |  | RS03AXPS-PC03A-07-CAMDSC302 | Sensor | 100
ATAPL-58324-00007 |  | RS03AXPS-PC03A-08-HYDBBA303 | Sensor | 1292
ATAPL-68870-001-0142 | RS03AXPS-SF03A |  | Mooring | SN0142 | 9/27/2014
ATAPL-66662-00003 |  | RS03AXPS-SF03A-2A-CTDPFA302 | Sensor | 16P71179-7232-2484
ATAPL-58694-00002 |  | RS03AXPS-SF03A-2A-DOFSTA302 | Sensor | 43-2484
ATAPL-58337-00002 |  | RS03AXPS-SF03A-2D-PHSENA301 | Sensor | SAMI2-P0112
ATAPL-58322-00002 |  | RS03AXPS-SF03A-3A-FLORTD301 | Sensor | 1129
ATAPL-58332-00002 |  | RS03AXPS-SF03A-3B-OPTAAD301 | Sensor | ACS-166
ATAPL-66645-00002 |  | RS03AXPS-SF03A-3C-PARADA301 | Sensor | 463
ATAPL-58341-00002 |  | RS03AXPS-SF03A-3D-SPKIRA301 | Sensor | 244
ATAPL-68020-00002 |  | RS03AXPS-SF03A-4A-NUTNRA301 | Sensor | 379
ATAPL-70114-00002 |  | RS03AXPS-SF03A-4B-VELPTD302 | Sensor | AQS 6334/AQD 11653
ATAPL-58336-00002 |  | RS03AXPS-SF03A-4F-PCO2WA301 | Sensor | SAMI2-C0075
ATAPL-68870-001-0145 | RS03AXPS-SF03A |  | Mooring | SN0145 | 7/9/2015
ATAPL-58336-00009 |  | RS03AXPS-SF03A-4F-PCO2WA301 | Sensor | C0123
ATAPL-70114-00007 |  | RS03AXPS-SF03A-4B-VELPTD302 | Sensor | AQS-7340 AQD-12469
ATAPL-68020-00007 |  | RS03AXPS-SF03A-4A-NUTNRA301 | Sensor | 618
ATAPL-58341-00007 |  | RS03AXPS-SF03A-3D-SPKIRA301 | Sensor | 293
ATAPL-66645-00007 |  | RS03AXPS-SF03A-3C-PARADA301 | Sensor | 557
ATAPL-58332-00006 |  | RS03AXPS-SF03A-3B-OPTAAD301 | Sensor | 251
ATAPL-58322-00010 |  | RS03AXPS-SF03A-3A-FLORTD301 | Sensor | 1293
ATAPL-58337-00009 |  | RS03AXPS-SF03A-2D-PHSENA301 | Sensor | P0161
ATAPL-58694-00006 |  | RS03AXPS-SF03A-2A-DOFSTA302 | Sensor | 43-3164
ATAPL-66662-00010 |  | RS03AXPS-SF03A-2A-CTDPFA302 | Sensor | 16-50122
ATAPL-68870-001-0142 | RS03AXPS-SF03A |  | Mooring | SN0142 | 7/14/2016
ATAPL-58336-00002 |  | RS03AXPS-SF03A-4F-PCO2WA301 | Sensor | SAMI2-C0075
ATAPL-68020-00002 |  | RS03AXPS-SF03A-4A-NUTNRA301 | Sensor | 379
ATAPL-58341-00002 |  | RS03AXPS-SF03A-3D-SPKIRA301 | Sensor | 244
ATAPL-66645-00002 |  | RS03AXPS-SF03A-3C-PARADA301 | Sensor | 463
ATAPL-58332-00001 |  | RS03AXPS-SF03A-3B-OPTAAD301 | Sensor | 134
ATAPL-58337-00005 |  | RS03AXPS-SF03A-2D-PHSENA301 | Sensor | P0113
ATAPL-58694-00002 |  | RS03AXPS-SF03A-2A-DOFSTA302 | Sensor | 43-2484
ATAPL-66662-00003 |  | RS03AXPS-SF03A-2A-CTDPFA302 | Sensor | 16P71179-7232-2484
Formulas:
Date = IF([Type]="Mooring",Moorings!E2,"")

## Verification
#REF! | uft21 load | Science Map (name) | Deployment | Calibration | Plot | production load | Science Map (name) | Plot
RS03AXPS-PC03A |  | yes | 2/2 | -
RS03AXPS-PC03A-05-ADCPTD302 |  | yes | 2/2 | 2/2
RS03AXPS-PC03A-06-VADCPA301 |  | yes | 2/2 | 2/2
RS03AXPS-PC03A-07-CAMDSC302 |  | yes | 2/2 | -
RS03AXPS-PC03A-08-HYDBBA303 |  | yes | 2/2 | 2/2
RS03AXPS-PC03A-4A-CTDPFA303 |  | yes | 2/2 | 2/2 | yes
RS03AXPS-PC03A-4A-DOSTAD303 |  | no | 2/2 | 2/2
RS03AXPS-PC03A-4B-PHSENA302 |  | yes | 2/2 | 2/2
RS03AXPS-PC03A-4C-FLORDD303 |  | yes | 2/2 | 2/2
RS03AXPS-SF03A |  | yes | 2/2 | -
RS03AXPS-SF03A-2A-CTDPFA302 |  | yes | 2/2 | 2/2 | yes
RS03AXPS-SF03A-2A-DOFSTA302 |  | no | 2/2 | -
RS03AXPS-SF03A-2D-PHSENA301 |  | yes | 2/2 | 2/2
RS03AXPS-SF03A-3A-FLORTD301 |  | yes | 2/2 | 2/2
RS03AXPS-SF03A-3B-OPTAAD301 |  | yes | 2/2 | 2/2
RS03AXPS-SF03A-3C-PARADA301 |  | yes | 2/2 | 2/2
RS03AXPS-SF03A-3D-SPKIRA301 |  | yes | 2/2 | 2/2
RS03AXPS-SF03A-4A-NUTNRA301 |  | yes | 2/2 | 2/2
RS03AXPS-SF03A-4B-VELPTD302 |  | yes | 2/2 | 2/2
RS03AXPS-SF03A-4F-PCO2WA301 |  | yes | 2/2 | 2/2
| 0/0 | '18/20 | '40/40 | '32/32

## ACS-166_CC_tcarray
0.012727 | 0.015414 | 0.015732 | 0.014784 | 0.01267 | 0.00924 | 0.010162 | 0.007868 | 0.007491 | 0.007738 | 0.008152 | 0.006096 | 0.006146 | 0.007307 | 0.005866 | 0.006704 | 0.005068 | 0.008035 | 0.003053 | 0.004499 | 0.004775 | 0.005427 | 0.002377 | 0.003465 | 0.002495 | 0 | -0.000908 | -0.005805 | -0.005789 | -0.006153 | -0.007618 | -0.010906 | -0.012688 | -0.015238 | -0.019953 | -0.019024 | -0.023276 | -0.026544
0.010746 | 0.013028 | 0.013637 | 0.012918 | 0.010039 | 0.009423 | 0.007143 | 0.008027 | 0.005909 | 0.005466 | 0.007033 | 0.005833 | 0.003608 | 0.004921 | 0.00472 | 0.005005 | 0.004662 | 0.005439 | 0.005403 | 0.003182 | 0.004267 | 0.003294 | 0.00334 | 0.002488 | -0.000989 | 0 | -0.003248 | -0.003947 | -0.005113 | -0.00519 | -0.008595 | -0.009104 | -0.011974 | -0.012127 | -0.016196 | -0.019375 | -0.019638 | -0.024467
0.010838 | 0.013164 | 0.012133 | 0.012165 | 0.00941 | 0.007783 | 0.008389 | 0.005861 | 0.00703 | 0.006307 | 0.004815 | 0.003644 | 0.005063 | 0.005574 | 0.005769 | 0.005917 | 0.004741 | 0.004597 | 0.003399 | 0.003298 | 0.002516 | 0.004093 | 0.003382 | -3.7e-05 | -0.000111 | 0 | -0.002814 | -0.002779 | -0.003239 | -0.005616 | -0.007141 | -0.009494 | -0.010562 | -0.014056 | -0.014887 | -0.016178 | -0.018813 | -0.022548
0.008648 | 0.009979 | 0.010601 | 0.00894 | 0.007286 | 0.005541 | 0.006076 | 0.005568 | 0.004191 | 0.002701 | 0.0041 | 0.002908 | 0.003249 | 0.003378 | 0.003047 | 0.003741 | 0.002405 | 0.00423 | 0.002382 | 0.002313 | 0.00308 | 0.00318 | 0.002389 | 0.00208 | 0.000113 | 0 | -0.002731 | -0.002751 | -0.00433 | -0.00576 | -0.007614 | -0.007271 | -0.010591 | -0.012025 | -0.013741 | -0.01609 | -0.019045 | -0.021163
0.000281 | 0.003581 | 0.006036 | 0.006155 | 0.004763 | 0.00284 | 0.002542 | 0.000754 | 0.001948 | 0.001069 | 0.001129 | 0.000735 | -0.000119 | 0.001073 | 0.002016 | 0.003137 | 0.002589 | 0.003136 | 0.001199 | 0.000642 | 0.002338 | 0.001992 | 0.001143 | -9.5e-05 | -0.001284 | 0 | -0.002138 | -0.003633 | -0.004546 | -0.00546 | -0.005673 | -0.009088 | -0.010439 | -0.011637 | -0.013683 | -0.015499 | -0.018044 | -0.020744
-0.005002 | -0.001459 | 0.001613 | 0.002526 | 0.001232 | 0.000291 | 0.001122 | 0.000146 | -0.000245 | -0.000115 | 0.000315 | 0.000369 | -0.000416 | 0.001267 | 0.000866 | 0.000519 | 0.000615 | 0.0018 | 0.002322 | 0.001202 | 0.001157 | 0.001103 | 0.001409 | 0.000934 | -0.000349 | 0 | -0.002334 | -0.003044 | -0.003056 | -0.004841 | -0.006089 | -0.00693 | -0.009335 | -0.012033 | -0.012817 | -0.01458 | -0.016257 | -0.019706
-0.009272 | -0.006936 | -0.004187 | -0.00234 | -0.002577 | -0.002365 | -0.002659 | -0.002463 | -0.001695 | -0.001287 | -0.000618 | -0.000898 | 0.000954 | 0.000829 | 0.002072 | 0.002024 | 0.003149 | 0.003929 | 0.002597 | 0.003181 | 0.002943 | 0.003631 | 0.003274 | 0.001335 | 0.000496 | 0 | -0.000851 | -0.00121 | -0.001924 | -0.003043 | -0.004593 | -0.005332 | -0.006592 | -0.007991 | -0.010826 | -0.012393 | -0.01407 | -0.016078
-0.009825 | -0.008883 | -0.008701 | -0.008355 | -0.009059 | -0.009754 | -0.008461 | -0.009315 | -0.008411 | -0.007939 | -0.007117 | -0.006348 | -0.005887 | -0.004076 | -0.003381 | -0.001247 | -0.002345 | -0.001274 | -0.001163 | -0.001168 | 0.000999 | -0.000365 | -0.001006 | -0.001241 | -0.001196 | 0 | -0.003418 | -0.003576 | -0.003645 | -0.004979 | -0.006528 | -0.007156 | -0.009622 | -0.011352 | -0.012554 | -0.013956 | -0.016517 | -0.019064
-0.008391 | -0.006878 | -0.007113 | -0.008464 | -0.009459 | -0.010024 | -0.009689 | -0.00967 | -0.00876 | -0.008569 | -0.007246 | -0.006344 | -0.005804 | -0.004299 | -0.003215 | -0.002591 | -0.000821 | 0.000799 | 0.000675 | 0.000479 | 0.000752 | 0.001939 | 0.002455 | 0.000913 | -2.2e-05 | 0 | -0.000126 | -0.001282 | -0.002203 | -0.003078 | -0.004095 | -0.005341 | -0.006356 | -0.008504 | -0.009825 | -0.012317 | -0.013178 | -0.016553
-0.009062 | -0.007471 | -0.006843 | -0.00711 | -0.008677 | -0.009663 | -0.010476 | -0.010868 | -0.010209 | -0.009587 | -0.009048 | -0.00866 | -0.008068 | -0.005719 | -0.003911 | -0.002868 | -0.002871 | -0.000999 | -0.000764 | 0.000555 | 0.000109 | 0.001162 | 0.000686 | 0.001092 | 0.000421 | 0 | -0.001088 | -0.001441 | -0.001801 | -0.002999 | -0.003921 | -0.005128 | -0.006798 | -0.008107 | -0.01004 | -0.011289 | -0.013644 | -0.016794
-0.009142 | -0.00758 | -0.006509 | -0.007016 | -0.008227 | -0.009258 | -0.009052 | -0.009495 | -0.009613 | -0.009701 | -0.008805 | -0.008517 | -0.007587 | -0.006232 | -0.005404 | -0.004231 | -0.00301 | -0.001591 | -0.001555 | -0.001318 | 2.4e-05 | 0.000377 | 0.00036 | -8.6e-05 | -0.000623 | 0 | -0.00148 | -0.002115 | -0.002285 | -0.002813 | -0.003904 | -0.005275 | -0.00657 | -0.008621 | -0.009607 | -0.011603 | -0.013539 | -0.016138
-0.00877 | -0.00756 | -0.006895 | -0.007117 | -0.007972 | -0.009062 | -0.009326 | -0.009773 | -0.009457 | -0.008798 | -0.008584 | -0.008125 | -0.007643 | -0.005898 | -0.005044 | -0.003289 | -0.002868 | -0.001625 | -0.001165 | -0.00064 | -5.8e-05 | 0.000979 | 0.000237 | 0.000262 | -0.000711 | 0 | -0.000726 | -0.001436 | -0.00189 | -0.003213 | -0.004022 | -0.004942 | -0.006047 | -0.008004 | -0.009613 | -0.011028 | -0.012776 | -0.015627
-0.008303 | -0.007058 | -0.006444 | -0.006538 | -0.007806 | -0.008207 | -0.00908 | -0.008927 | -0.008357 | -0.008643 | -0.007565 | -0.007264 | -0.006694 | -0.00558 | -0.004128 | -0.003398 | -0.002584 | -0.000775 | -0.000354 | -4.4e-05 | 0.000888 | 0.000606 | 0.000838 | 0.000572 | 0.000473 | 0 | -0.000611 | -0.000639 | -0.001513 | -0.002325 | -0.003235 | -0.004024 | -0.005733 | -0.00706 | -0.008905 | -0.009936 | -0.012144 | -0.014276
-0.009666 | -0.008438 | -0.008247 | -0.008555 | -0.009444 | -0.010146 | -0.009571 | -0.010535 | -0.009988 | -0.009883 | -0.009089 | -0.008892 | -0.007965 | -0.006566 | -0.005485 | -0.004323 | -0.00326 | -0.001989 | -0.001031 | -0.00126 | -0.000251 | 4.9e-05 | 0.000613 | -2.5e-05 | -0.000589 | 0 | -0.001233 | -0.001608 | -0.001719 | -0.003206 | -0.00392 | -0.00505 | -0.006592 | -0.008007 | -0.009558 | -0.010852 | -0.012308 | -0.014478
-0.010211 | -0.008963 | -0.008391 | -0.008597 | -0.009397 | -0.009983 | -0.010177 | -0.010059 | -0.009694 | -0.009324 | -0.008424 | -0.007808 | -0.007096 | -0.006006 | -0.00508 | -0.003937 | -0.003008 | -0.001639 | -0.001599 | -0.000437 | 3.1e-05 | 0.00054 | 0.00067 | 0.00024 | -1.3e-05 | 0 | -0.000476 | -0.001173 | -0.001903 | -0.002332 | -0.003644 | -0.004769 | -0.00562 | -0.006674 | -0.008608 | -0.010114 | -0.011676 | -0.014122
-0.010145 | -0.00884 | -0.008301 | -0.008524 | -0.009033 | -0.009525 | -0.009619 | -0.009547 | -0.009081 | -0.008687 | -0.008052 | -0.007734 | -0.00713 | -0.005764 | -0.004638 | -0.003644 | -0.002944 | -0.001585 | -0.000889 | -7.2e-05 | 4.5e-05 | 0.000325 | 0.000508 | 0.000364 | -0.000204 | 0 | -0.000684 | -0.000986 | -0.001735 | -0.002518 | -0.003304 | -0.004247 | -0.006004 | -0.007304 | -0.008398 | -0.00992 | -0.011408 | -0.01317
-0.010853 | -0.009837 | -0.009183 | -0.008917 | -0.009757 | -0.009957 | -0.009794 | -0.009806 | -0.009531 | -0.009062 | -0.008761 | -0.007877 | -0.007424 | -0.006157 | -0.00499 | -0.003796 | -0.002933 | -0.001919 | -0.001007 | -0.00114 | -0.000441 | 0.000204 | 0.00032 | 0.00015 | -0.000355 | 0 | -0.000906 | -0.001201 | -0.001337 | -0.002439 | -0.003386 | -0.004306 | -0.005555 | -0.007019 | -0.00837 | -0.00918 | -0.011066 | -0.012995
-0.011176 | -0.009678 | -0.008524 | -0.00818 | -0.008352 | -0.008924 | -0.009056 | -0.009127 | -0.008663 | -0.00841 | -0.00748 | -0.00722 | -0.006512 | -0.005407 | -0.004422 | -0.003865 | -0.003023 | -0.001725 | -0.001471 | -0.000151 | 0.000123 | 0.0004 | 0.000729 | 0.000361 | 0.000492 | 0 | -0.000451 | -0.001138 | -0.001472 | -0.002725 | -0.003535 | -0.004231 | -0.005435 | -0.006594 | -0.008107 | -0.009712 | -0.010827 | -0.012808
-0.010572 | -0.009044 | -0.007933 | -0.007518 | -0.008095 | -0.008143 | -0.008456 | -0.008566 | -0.008003 | -0.007984 | -0.007392 | -0.00716 | -0.006582 | -0.005387 | -0.004469 | -0.003205 | -0.002767 | -0.001745 | -0.001204 | -0.00065 | 3.1e-05 | 0.000319 | 0.000648 | 0.00025 | -0.000226 | 0 | -0.000789 | -0.000841 | -0.001782 | -0.002385 | -0.00344 | -0.004353 | -0.005433 | -0.006821 | -0.008095 | -0.009168 | -0.010919 | -0.01242
-0.010387 | -0.008814 | -0.00732 | -0.007103 | -0.007333 | -0.00787 | -0.007993 | -0.00815 | -0.007939 | -0.007688 | -0.007319 | -0.006738 | -0.00641 | -0.005319 | -0.004565 | -0.003694 | -0.002762 | -0.001853 | -0.00091 | -0.000632 | 2.9e-05 | 0.000465 | 0.000458 | 0.000346 | 0.000187 | 0 | -0.000345 | -0.001053 | -0.001459 | -0.002437 | -0.003078 | -0.00412 | -0.00519 | -0.006523 | -0.007746 | -0.008869 | -0.010246 | -0.012118
-0.010095 | -0.008226 | -0.006801 | -0.006636 | -0.007325 | -0.007703 | -0.007715 | -0.00788 | -0.007581 | -0.007467 | -0.006908 | -0.006911 | -0.006326 | -0.005458 | -0.004593 | -0.003717 | -0.003203 | -0.002117 | -0.001561 | -0.000654 | -0.000288 | 0.000206 | 0.000253 | 0.000163 | 0.000125 | 0 | -0.000602 | -0.001014 | -0.001546 | -0.002585 | -0.003319 | -0.004185 | -0.005425 | -0.006519 | -0.007926 | -0.00899 | -0.010527 | -0.012396
-0.009148 | -0.007597 | -0.00663 | -0.006451 | -0.006975 | -0.007475 | -0.007868 | -0.007848 | -0.007685 | -0.007743 | -0.007305 | -0.006887 | -0.006422 | -0.005645 | -0.004578 | -0.003776 | -0.003088 | -0.001999 | -0.001414 | -0.001133 | -0.000192 | 2.6e-05 | 0.000253 | 0.000145 | -0.000443 | 0 | -0.000741 | -0.001067 | -0.001621 | -0.002279 | -0.003285 | -0.004098 | -0.00522 | -0.006526 | -0.007645 | -0.008897 | -0.010477 | -0.011952
-0.008701 | -0.007271 | -0.006206 | -0.006224 | -0.006843 | -0.00753 | -0.007421 | -0.007753 | -0.007655 | -0.007423 | -0.007177 | -0.006811 | -0.006287 | -0.005374 | -0.004744 | -0.003856 | -0.003062 | -0.002054 | -0.001486 | -0.000653 | -0.000245 | 0.000247 | 0.000304 | 2.9e-05 | 2e-05 | 0 | -0.000382 | -0.000872 | -0.001424 | -0.002418 | -0.002975 | -0.004013 | -0.005119 | -0.00623 | -0.007626 | -0.008573 | -0.009698 | -0.011787
-0.00873 | -0.007206 | -0.006347 | -0.006399 | -0.006962 | -0.007378 | -0.007893 | -0.007917 | -0.007551 | -0.007495 | -0.006986 | -0.006778 | -0.006188 | -0.005445 | -0.004456 | -0.003636 | -0.003014 | -0.001961 | -0.001418 | -0.000561 | -0.000327 | 0.000154 | 0.000349 | 0.000338 | 0.000222 | 0 | -0.000456 | -0.000913 | -0.001293 | -0.002183 | -0.003118 | -0.003718 | -0.004984 | -0.006103 | -0.007456 | -0.008574 | -0.009882 | -0.011611
-0.007937 | -0.006787 | -0.006296 | -0.006425 | -0.006955 | -0.007417 | -0.007637 | -0.007805 | -0.007517 | -0.007469 | -0.007056 | -0.006692 | -0.00622 | -0.005301 | -0.00454 | -0.003587 | -0.002883 | -0.001921 | -0.001046 | -0.00083 | 0.000128 | 0.00019 | 0.000299 | 0.000382 | -2.3e-05 | 0 | -0.000361 | -0.000637 | -0.001338 | -0.002166 | -0.00276 | -0.003804 | -0.004887 | -0.006065 | -0.007148 | -0.008396 | -0.009879 | -0.011454
-0.008528 | -0.007308 | -0.006449 | -0.006628 | -0.006983 | -0.007646 | -0.007668 | -0.007823 | -0.007509 | -0.007191 | -0.00694 | -0.006389 | -0.005975 | -0.005138 | -0.00425 | -0.003513 | -0.002752 | -0.001847 | -0.001254 | -0.000572 | -0.000141 | 0.000469 | 0.000454 | 0.000331 | 0.00015 | 0 | -0.000177 | -0.000787 | -0.001199 | -0.002053 | -0.002852 | -0.003838 | -0.004821 | -0.005999 | -0.007215 | -0.008346 | -0.009459 | -0.011264
-0.009033 | -0.00761 | -0.006871 | -0.006876 | -0.007363 | -0.007707 | -0.008074 | -0.008087 | -0.007662 | -0.007561 | -0.006942 | -0.006604 | -0.006041 | -0.00516 | -0.004379 | -0.003583 | -0.002762 | -0.001897 | -0.001295 | -0.000545 | -0.000138 | 0.000144 | 0.000322 | 0.000206 | 2.9e-05 | 0 | -0.000465 | -0.000736 | -0.001269 | -0.002153 | -0.003006 | -0.00371 | -0.004876 | -0.005906 | -0.007218 | -0.008328 | -0.009604 | -0.011306
-0.008704 | -0.007712 | -0.00691 | -0.00684 | -0.007294 | -0.007692 | -0.007884 | -0.007893 | -0.007666 | -0.007361 | -0.006996 | -0.00661 | -0.006033 | -0.005133 | -0.004323 | -0.003501 | -0.002765 | -0.001925 | -0.001133 | -0.000795 | -0.000138 | 8.3e-05 | 0.000246 | 0.000222 | -7e-06 | 0 | -0.000445 | -0.000903 | -0.001306 | -0.002033 | -0.002726 | -0.003725 | -0.004783 | -0.005865 | -0.007017 | -0.008195 | -0.009606 | -0.011172
-0.008899 | -0.007545 | -0.00677 | -0.00674 | -0.007161 | -0.007605 | -0.007755 | -0.007874 | -0.007375 | -0.007141 | -0.006515 | -0.006138 | -0.005689 | -0.004864 | -0.004051 | -0.003222 | -0.002662 | -0.001707 | -0.001152 | -0.000344 | -7.1e-05 | 0.00034 | 0.000541 | 0.000237 | 0.000226 | 0 | -0.000342 | -0.000646 | -0.001287 | -0.002054 | -0.002825 | -0.003683 | -0.004721 | -0.005952 | -0.006988 | -0.008169 | -0.009297 | -0.011201
-0.009017 | -0.007745 | -0.006934 | -0.007018 | -0.007453 | -0.007706 | -0.008066 | -0.007938 | -0.0076 | -0.007343 | -0.006927 | -0.006315 | -0.005872 | -0.004935 | -0.004076 | -0.003211 | -0.002655 | -0.001787 | -0.001203 | -0.000673 | -0.000165 | -4.7e-05 | 0.000165 | 0.000226 | -0.000109 | 0 | -0.000557 | -0.000827 | -0.001487 | -0.002334 | -0.003029 | -0.003771 | -0.004799 | -0.005973 | -0.007192 | -0.008473 | -0.009611 | -0.011234
-0.007876 | -0.006916 | -0.006217 | -0.006175 | -0.006577 | -0.007069 | -0.007233 | -0.007292 | -0.00685 | -0.006612 | -0.006228 | -0.005829 | -0.005275 | -0.004446 | -0.003656 | -0.002951 | -0.002243 | -0.001582 | -0.000866 | -0.000488 | 5.7e-05 | 0.000284 | 0.00032 | 0.000168 | 3e-05 | 0 | -0.0003 | -0.000693 | -0.001178 | -0.001982 | -0.002716 | -0.003566 | -0.004579 | -0.005844 | -0.006949 | -0.007908 | -0.009287 | -0.01087
-0.008199 | -0.006892 | -0.006117 | -0.006218 | -0.006598 | -0.006977 | -0.007197 | -0.007004 | -0.006696 | -0.006339 | -0.005878 | -0.005496 | -0.004853 | -0.004104 | -0.003386 | -0.002785 | -0.002145 | -0.001387 | -0.000897 | -0.000219 | 3.8e-05 | 0.000337 | 0.000393 | 0.000336 | 0.000173 | 0 | -0.000262 | -0.000661 | -0.001245 | -0.002109 | -0.00283 | -0.003566 | -0.004661 | -0.005604 | -0.006897 | -0.008035 | -0.009038 | -0.01092
-0.007948 | -0.006831 | -0.006193 | -0.006186 | -0.006623 | -0.006957 | -0.007202 | -0.007189 | -0.006782 | -0.006436 | -0.005939 | -0.005464 | -0.004947 | -0.004145 | -0.003331 | -0.002527 | -0.002074 | -0.001217 | -0.000658 | -0.000333 | 0.00023 | 0.000224 | 0.000319 | 0.000282 | -3.7e-05 | 0 | -0.000405 | -0.000704 | -0.001311 | -0.001947 | -0.002677 | -0.0035 | -0.004586 | -0.005698 | -0.006806 | -0.00792 | -0.009239 | -0.010812
-0.007205 | -0.006314 | -0.005628 | -0.005618 | -0.005975 | -0.006411 | -0.006688 | -0.006583 | -0.006192 | -0.005881 | -0.005432 | -0.005045 | -0.004541 | -0.003757 | -0.003002 | -0.002357 | -0.001696 | -0.001018 | -0.000633 | -0.000124 | 0.000115 | 0.000418 | 0.000501 | 0.000285 | 0.000167 | 0 | -0.000219 | -0.000594 | -0.001135 | -0.001919 | -0.002527 | -0.00344 | -0.004362 | -0.005491 | -0.006656 | -0.007658 | -0.008852 | -0.010517
-0.007585 | -0.006305 | -0.005668 | -0.005796 | -0.006134 | -0.006504 | -0.006722 | -0.00663 | -0.00615 | -0.005886 | -0.005325 | -0.00478 | -0.004271 | -0.00355 | -0.002934 | -0.002297 | -0.001771 | -0.001077 | -0.000677 | -0.00017 | 7.7e-05 | 0.000325 | 0.000441 | 0.000253 | 0.000114 | 0 | -0.000414 | -0.00079 | -0.001337 | -0.002089 | -0.002814 | -0.003482 | -0.004567 | -0.005553 | -0.006689 | -0.007878 | -0.008875 | -0.010622
-0.006862 | -0.005996 | -0.005362 | -0.005358 | -0.005826 | -0.006066 | -0.006379 | -0.00624 | -0.005853 | -0.005609 | -0.005063 | -0.004654 | -0.00413 | -0.003401 | -0.002606 | -0.001987 | -0.001431 | -0.000831 | -0.000309 | -6.8e-05 | 0.000201 | 0.000376 | 0.000329 | 0.000317 | -5.4e-05 | 0 | -0.000327 | -0.000695 | -0.001272 | -0.001918 | -0.002687 | -0.003362 | -0.004457 | -0.005488 | -0.006523 | -0.007615 | -0.008758 | -0.010359
-0.006525 | -0.00559 | -0.00498 | -0.004972 | -0.005367 | -0.005826 | -0.00597 | -0.005878 | -0.005449 | -0.005026 | -0.004655 | -0.004186 | -0.003613 | -0.002927 | -0.00225 | -0.001688 | -0.001218 | -0.000599 | -0.000346 | 0.000119 | 0.000393 | 0.000548 | 0.000636 | 0.000395 | 0.000273 | 0 | -0.000176 | -0.000482 | -0.001027 | -0.001798 | -0.002314 | -0.003199 | -0.004096 | -0.005109 | -0.006287 | -0.007262 | -0.008331 | -0.009911
-0.007379 | -0.006254 | -0.005582 | -0.005658 | -0.00592 | -0.006199 | -0.006468 | -0.006316 | -0.005796 | -0.005462 | -0.004874 | -0.004411 | -0.003819 | -0.003057 | -0.002472 | -0.001804 | -0.001381 | -0.000753 | -0.000345 | -0.000112 | 0.000173 | 0.000247 | 0.000267 | 0.000172 | -4.5e-05 | 0 | -0.000439 | -0.000842 | -0.001281 | -0.001967 | -0.002711 | -0.003325 | -0.004261 | -0.005311 | -0.006348 | -0.007485 | -0.008465 | -0.010116
-0.006194 | -0.005436 | -0.00487 | -0.004865 | -0.005318 | -0.005615 | -0.005807 | -0.00564 | -0.0052 | -0.004809 | -0.004275 | -0.003705 | -0.003301 | -0.002562 | -0.001892 | -0.001227 | -0.000884 | -0.000359 | 2e-05 | 0.000164 | 0.000439 | 0.000454 | 0.000481 | 0.000311 | 3.4e-05 | 0 | -0.000246 | -0.000549 | -0.001078 | -0.001683 | -0.002339 | -0.003039 | -0.00398 | -0.004985 | -0.005931 | -0.006945 | -0.008137 | -0.009606
-0.006374 | -0.005409 | -0.004745 | -0.00483 | -0.005078 | -0.005387 | -0.005537 | -0.005496 | -0.004979 | -0.004572 | -0.004075 | -0.003617 | -0.003063 | -0.002434 | -0.001779 | -0.001187 | -0.00075 | -0.000356 | -7e-05 | 0.000241 | 0.000374 | 0.000526 | 0.00044 | 0.000331 | 0.000217 | 0 | -0.000156 | -0.000452 | -0.000949 | -0.001602 | -0.002231 | -0.002896 | -0.003766 | -0.00472 | -0.005836 | -0.006755 | -0.007716 | -0.009359
-0.006302 | -0.005333 | -0.004807 | -0.004849 | -0.005108 | -0.005418 | -0.005621 | -0.005467 | -0.004957 | -0.004538 | -0.003958 | -0.003423 | -0.002895 | -0.002178 | -0.001592 | -0.001012 | -0.000706 | -0.000262 | -3.8e-05 | 0.000161 | 0.000442 | 0.000399 | 0.000451 | 0.000279 | 7.6e-05 | 0 | -0.000348 | -0.000589 | -0.000968 | -0.001622 | -0.002286 | -0.002868 | -0.003808 | -0.004709 | -0.005659 | -0.006677 | -0.007625 | -0.009224
-0.006096 | -0.005399 | -0.004821 | -0.004807 | -0.005111 | -0.005353 | -0.005584 | -0.00537 | -0.004871 | -0.004487 | -0.003908 | -0.003453 | -0.002906 | -0.002246 | -0.001569 | -0.001064 | -0.000603 | -0.000229 | 4.1e-05 | 0.000211 | 0.000348 | 0.000339 | 0.000393 | 0.000229 | 7.8e-05 | 0 | -0.000227 | -0.000505 | -0.000858 | -0.001455 | -0.001988 | -0.00266 | -0.003477 | -0.004412 | -0.005388 | -0.006258 | -0.007401 | -0.008881
-0.006348 | -0.005419 | -0.00479 | -0.004822 | -0.005045 | -0.005348 | -0.005464 | -0.005282 | -0.004671 | -0.004217 | -0.003681 | -0.003141 | -0.002603 | -0.001971 | -0.001365 | -0.000852 | -0.000515 | -5.3e-05 | 8.2e-05 | 0.000325 | 0.000364 | 0.000448 | 0.0004 | 0.000285 | 0.000167 | 0 | -0.000194 | -0.000395 | -0.000815 | -0.001441 | -0.001867 | -0.002512 | -0.003272 | -0.004138 | -0.005116 | -0.00604 | -0.006875 | -0.00851
-0.006583 | -0.00573 | -0.00517 | -0.005132 | -0.005368 | -0.005584 | -0.005775 | -0.005558 | -0.005037 | -0.004538 | -0.003893 | -0.003318 | -0.002788 | -0.002049 | -0.001463 | -0.000921 | -0.000568 | -0.000211 | 4.5e-05 | 0.000144 | 0.000338 | 0.000289 | 0.000237 | 0.000227 | -4e-06 | 0 | -0.000206 | -0.000449 | -0.000802 | -0.001271 | -0.001855 | -0.002438 | -0.00321 | -0.004091 | -0.004961 | -0.005872 | -0.006827 | -0.008345
-0.006617 | -0.005879 | -0.005296 | -0.005213 | -0.005509 | -0.005766 | -0.005891 | -0.005618 | -0.005084 | -0.004612 | -0.004043 | -0.003451 | -0.002927 | -0.00217 | -0.001535 | -0.00102 | -0.000604 | -0.000163 | 3e-05 | 0.000157 | 0.000269 | 0.000323 | 0.000327 | 0.000188 | 5.2e-05 | 0 | -0.000146 | -0.000338 | -0.000703 | -0.001179 | -0.00162 | -0.002207 | -0.002951 | -0.003769 | -0.004674 | -0.005468 | -0.00648 | -0.007956
-0.006895 | -0.006047 | -0.005482 | -0.005456 | -0.005717 | -0.005924 | -0.006023 | -0.005818 | -0.005247 | -0.004733 | -0.004106 | -0.003554 | -0.002938 | -0.002282 | -0.001661 | -0.001082 | -0.000654 | -0.000304 | -0.000137 | 0.000105 | 0.000229 | 0.000337 | 0.000288 | 0.000194 | 4.6e-05 | 0 | -0.000112 | -0.000356 | -0.000606 | -0.001104 | -0.001624 | -0.002129 | -0.002825 | -0.003667 | -0.004536 | -0.005397 | -0.006278 | -0.007817
-0.006982 | -0.006246 | -0.005716 | -0.005736 | -0.005942 | -0.006153 | -0.006302 | -0.006048 | -0.005522 | -0.005048 | -0.004398 | -0.003841 | -0.003227 | -0.002498 | -0.001822 | -0.001243 | -0.0008 | -0.000487 | -0.000169 | -1e-05 | 0.000171 | 0.000132 | 0.000191 | 0.000164 | -8e-06 | 0 | -0.000141 | -0.000306 | -0.000604 | -0.001063 | -0.001524 | -0.002082 | -0.002807 | -0.003576 | -0.00442 | -0.005262 | -0.006161 | -0.007668
-0.00718 | -0.006468 | -0.005894 | -0.005853 | -0.006091 | -0.006304 | -0.006432 | -0.00624 | -0.005658 | -0.005156 | -0.004599 | -0.004014 | -0.003435 | -0.002708 | -0.001995 | -0.001423 | -0.000979 | -0.000477 | -0.000269 | -2.8e-05 | 7.5e-05 | 0.000229 | 0.000203 | 0.000193 | 6e-06 | 0 | -7.1e-05 | -0.000324 | -0.000506 | -0.00101 | -0.001435 | -0.001964 | -0.002641 | -0.003457 | -0.004252 | -0.005039 | -0.005972 | -0.007466
-0.00781 | -0.007021 | -0.006485 | -0.006466 | -0.006657 | -0.006862 | -0.006962 | -0.00669 | -0.006158 | -0.005666 | -0.005029 | -0.004413 | -0.003777 | -0.00302 | -0.002362 | -0.001728 | -0.00124 | -0.000798 | -0.000501 | -0.000242 | 2.2e-05 | 0.000169 | 0.000148 | 0.000113 | 6.2e-05 | 0 | -4.9e-05 | -0.00026 | -0.000505 | -0.000952 | -0.001421 | -0.001964 | -0.002594 | -0.003368 | -0.004215 | -0.005043 | -0.005914 | -0.007401
-0.007967 | -0.007242 | -0.006666 | -0.006655 | -0.006961 | -0.007167 | -0.007313 | -0.007117 | -0.006594 | -0.006113 | -0.005511 | -0.00495 | -0.004324 | -0.003527 | -0.00284 | -0.002159 | -0.001605 | -0.001114 | -0.000628 | -0.000349 | -5.3e-05 | 2e-05 | 0.000139 | 8.3e-05 | -1.3e-05 | 0 | -0.000138 | -0.000242 | -0.000539 | -0.000945 | -0.001416 | -0.001927 | -0.002613 | -0.003373 | -0.004121 | -0.004992 | -0.005779 | -0.007299
-0.006047 | -0.005235 | -0.005069 | -0.00549 | -0.006071 | -0.006577 | -0.006913 | -0.006969 | -0.006744 | -0.006538 | -0.006101 | -0.005678 | -0.005082 | -0.004412 | -0.003727 | -0.003097 | -0.002542 | -0.001919 | -0.001434 | -0.00093 | -0.000463 | -0.000253 | -4.4e-05 | 6e-05 | -2.8e-05 | 0 | -0.000128 | -0.000351 | -0.000741 | -0.001262 | -0.001799 | -0.00245 | -0.003158 | -0.003939 | -0.004703 | -0.005485 | -0.00618 | -0.007415
-0.006057 | -0.0053 | -0.005152 | -0.005601 | -0.006211 | -0.00668 | -0.007042 | -0.007022 | -0.006816 | -0.006597 | -0.006189 | -0.005767 | -0.005262 | -0.004564 | -0.003909 | -0.003217 | -0.002703 | -0.002133 | -0.001578 | -0.001019 | -0.000564 | -0.000284 | -7.3e-05 | -3.1e-05 | -6.3e-05 | 0 | -0.000117 | -0.000359 | -0.000625 | -0.001189 | -0.001731 | -0.002315 | -0.003045 | -0.003846 | -0.004656 | -0.00543 | -0.006148 | -0.00743
-0.005823 | -0.005103 | -0.00503 | -0.005499 | -0.006007 | -0.00652 | -0.006857 | -0.006872 | -0.006659 | -0.006455 | -0.006059 | -0.005564 | -0.005034 | -0.004344 | -0.003623 | -0.002987 | -0.002497 | -0.001935 | -0.001494 | -0.000976 | -0.000552 | -0.000244 | -3.6e-05 | 2.3e-05 | 1.7e-05 | 0 | -4.6e-05 | -0.000231 | -0.000529 | -0.001054 | -0.001551 | -0.002157 | -0.002956 | -0.00374 | -0.004614 | -0.005333 | -0.006072 | -0.007322
-0.005747 | -0.005043 | -0.004959 | -0.005473 | -0.005994 | -0.006503 | -0.006789 | -0.006862 | -0.006583 | -0.006373 | -0.005942 | -0.00554 | -0.004916 | -0.004252 | -0.00359 | -0.002982 | -0.002466 | -0.001933 | -0.00139 | -0.000923 | -0.000499 | -0.000186 | -1.7e-05 | 3.7e-05 | 2.3e-05 | 0 | -0.000116 | -0.000325 | -0.000612 | -0.00115 | -0.001629 | -0.002296 | -0.003012 | -0.003758 | -0.004495 | -0.005238 | -0.005971 | -0.007197
-0.005585 | -0.004945 | -0.004902 | -0.005349 | -0.005961 | -0.006481 | -0.006818 | -0.006802 | -0.006572 | -0.006333 | -0.005931 | -0.00548 | -0.004964 | -0.004311 | -0.003624 | -0.002994 | -0.002516 | -0.001971 | -0.001477 | -0.000949 | -0.000486 | -0.000261 | -7.4e-05 | 1.4e-05 | -6.6e-05 | 0 | -0.000113 | -0.000317 | -0.000641 | -0.001182 | -0.001628 | -0.00225 | -0.002951 | -0.003678 | -0.004436 | -0.005182 | -0.005942 | -0.007241
-0.005411 | -0.004758 | -0.004764 | -0.005262 | -0.00582 | -0.006307 | -0.006617 | -0.006606 | -0.006366 | -0.006121 | -0.005669 | -0.005227 | -0.004667 | -0.003978 | -0.003326 | -0.002695 | -0.002277 | -0.001739 | -0.001335 | -0.00087 | -0.000427 | -0.000206 | -3.3e-05 | 5.2e-05 | -4e-06 | 0 | -0.000115 | -0.000304 | -0.000589 | -0.001089 | -0.00156 | -0.002124 | -0.002879 | -0.003666 | -0.004406 | -0.005195 | -0.005876 | -0.007139
-0.005221 | -0.004632 | -0.004687 | -0.005174 | -0.005734 | -0.006153 | -0.006491 | -0.006479 | -0.006197 | -0.005914 | -0.005515 | -0.005093 | -0.004575 | -0.003915 | -0.003264 | -0.002678 | -0.002246 | -0.00177 | -0.001278 | -0.00089 | -0.000448 | -0.000192 | -1.4e-05 | -3.4e-05 | -3.9e-05 | 0 | -0.000116 | -0.000293 | -0.000524 | -0.001073 | -0.001573 | -0.002131 | -0.002868 | -0.003633 | -0.004356 | -0.005115 | -0.005881 | -0.00717
-0.004887 | -0.004355 | -0.004375 | -0.00485 | -0.005419 | -0.005927 | -0.006194 | -0.006103 | -0.005839 | -0.005563 | -0.005074 | -0.004669 | -0.004156 | -0.003526 | -0.002884 | -0.002339 | -0.001896 | -0.001409 | -0.001038 | -0.000619 | -0.000319 | -0.000128 | 5e-05 | 5.4e-05 | -3.8e-05 | 0 | -0.000144 | -0.000339 | -0.000656 | -0.001142 | -0.001602 | -0.002214 | -0.002919 | -0.00356 | -0.00435 | -0.005039 | -0.00575 | -0.006948
-0.00489 | -0.004255 | -0.004252 | -0.004737 | -0.005249 | -0.005655 | -0.00599 | -0.006004 | -0.005728 | -0.005473 | -0.005122 | -0.004715 | -0.004188 | -0.003556 | -0.002942 | -0.002382 | -0.001953 | -0.001528 | -0.00113 | -0.000689 | -0.000371 | -0.000209 | -4.5e-05 | 3.3e-05 | -3.5e-05 | 0 | -8.4e-05 | -0.000319 | -0.000563 | -0.0011 | -0.001532 | -0.002127 | -0.002838 | -0.003565 | -0.004327 | -0.005058 | -0.005785 | -0.007058
-0.004584 | -0.004099 | -0.004138 | -0.004638 | -0.005206 | -0.005645 | -0.005916 | -0.005878 | -0.005635 | -0.005398 | -0.005017 | -0.004565 | -0.00409 | -0.003426 | -0.002829 | -0.002294 | -0.001844 | -0.001384 | -0.000944 | -0.000623 | -0.000241 | -5.2e-05 | 5.6e-05 | 8.7e-05 | 2.1e-05 | 0 | -5.4e-05 | -0.00027 | -0.000532 | -0.001062 | -0.001502 | -0.00207 | -0.002813 | -0.003551 | -0.004244 | -0.004976 | -0.005717 | -0.006949
-0.004752 | -0.004224 | -0.004242 | -0.004635 | -0.005202 | -0.005676 | -0.005952 | -0.005911 | -0.005622 | -0.005379 | -0.004945 | -0.004563 | -0.004059 | -0.003457 | -0.002806 | -0.002268 | -0.001873 | -0.001349 | -0.001003 | -0.000654 | -0.000305 | -0.0001 | 2e-05 | 4.5e-05 | -8e-06 | 0 | -0.000128 | -0.000295 | -0.00054 | -0.001081 | -0.001548 | -0.002152 | -0.002762 | -0.003489 | -0.004288 | -0.004983 | -0.005747 | -0.007046
-0.00525 | -0.00464 | -0.004636 | -0.005071 | -0.005556 | -0.005945 | -0.006236 | -0.006199 | -0.005802 | -0.005508 | -0.00508 | -0.00465 | -0.004102 | -0.00341 | -0.002817 | -0.002267 | -0.001818 | -0.001321 | -0.000963 | -0.000577 | -0.00025 | -9e-05 | 1.5e-05 | 7.7e-05 | -8.7e-05 | 0 | -0.000121 | -0.000291 | -0.000582 | -0.001082 | -0.001557 | -0.002117 | -0.002821 | -0.003568 | -0.004339 | -0.005097 | -0.005762 | -0.007082
-0.004854 | -0.004394 | -0.004306 | -0.004685 | -0.005246 | -0.005623 | -0.005848 | -0.005833 | -0.005539 | -0.005325 | -0.004824 | -0.004379 | -0.003921 | -0.003205 | -0.002616 | -0.002013 | -0.001587 | -0.001167 | -0.000801 | -0.000473 | -0.000131 | -1.2e-05 | 0.00016 | 8.6e-05 | 1.5e-05 | 0 | -0.000124 | -0.000199 | -0.000543 | -0.001023 | -0.001513 | -0.002063 | -0.002842 | -0.003513 | -0.00426 | -0.004988 | -0.005785 | -0.00703
-0.005269 | -0.004662 | -0.004567 | -0.00491 | -0.005307 | -0.005802 | -0.006032 | -0.005928 | -0.005596 | -0.00528 | -0.004823 | -0.004393 | -0.003849 | -0.003266 | -0.00257 | -0.002038 | -0.001631 | -0.00111 | -0.000835 | -0.000462 | -0.000229 | -3.5e-05 | -4e-06 | 2.3e-05 | -7.2e-05 | 0 | -0.000183 | -0.000359 | -0.000555 | -0.001128 | -0.001521 | -0.002147 | -0.002793 | -0.003536 | -0.004333 | -0.005068 | -0.005786 | -0.007076
-0.005283 | -0.004649 | -0.00458 | -0.004911 | -0.005326 | -0.00563 | -0.005857 | -0.005793 | -0.005438 | -0.005049 | -0.004614 | -0.004081 | -0.00359 | -0.002868 | -0.002284 | -0.001687 | -0.00128 | -0.00086 | -0.000528 | -0.000221 | 1.6e-05 | 0.000111 | 0.000148 | 0.000141 | 0.000106 | 0 | -6.4e-05 | -0.000233 | -0.0005 | -0.000973 | -0.001486 | -0.002023 | -0.002755 | -0.003457 | -0.00418 | -0.00495 | -0.005676 | -0.006949
-0.0047 | -0.004302 | -0.004178 | -0.004435 | -0.004948 | -0.00528 | -0.005499 | -0.005404 | -0.005105 | -0.004838 | -0.004297 | -0.003856 | -0.00335 | -0.002695 | -0.002046 | -0.001484 | -0.001094 | -0.000649 | -0.000347 | -0.000177 | 8.1e-05 | 0.000183 | 0.000163 | 3.2e-05 | -0.000114 | 0 | -0.000147 | -0.00025 | -0.000553 | -0.001065 | -0.001445 | -0.002045 | -0.002786 | -0.003433 | -0.004173 | -0.004914 | -0.005646 | -0.006899
-0.005186 | -0.004548 | -0.004445 | -0.004636 | -0.005002 | -0.005437 | -0.00561 | -0.005488 | -0.005055 | -0.004705 | -0.004234 | -0.003848 | -0.003274 | -0.002676 | -0.002105 | -0.001484 | -0.001087 | -0.000603 | -0.000456 | -7.7e-05 | 1e-05 | 0.000136 | 0.000183 | 0.000144 | 0.00014 | 0 | -6.8e-05 | -0.000331 | -0.000495 | -0.000907 | -0.001392 | -0.001966 | -0.002643 | -0.003332 | -0.004206 | -0.004869 | -0.0056 | -0.006952
-0.005339 | -0.004746 | -0.004539 | -0.004785 | -0.005231 | -0.005461 | -0.005643 | -0.005607 | -0.00516 | -0.004768 | -0.004281 | -0.003744 | -0.003251 | -0.002454 | -0.001935 | -0.001383 | -0.000916 | -0.000589 | -0.000423 | -0.000226 | 0.000129 | 0.000107 | 7.9e-05 | 5.3e-05 | -0.000153 | 0 | -0.000192 | -0.000371 | -0.000613 | -0.001087 | -0.001595 | -0.002012 | -0.002808 | -0.003487 | -0.004171 | -0.004968 | -0.005676 | -0.006966
-0.004936 | -0.004532 | -0.004286 | -0.004433 | -0.004832 | -0.00521 | -0.005338 | -0.005208 | -0.004821 | -0.004593 | -0.004008 | -0.003601 | -0.003112 | -0.002474 | -0.001781 | -0.00131 | -0.000916 | -0.000412 | -0.000146 | 7.8e-05 | 0.000134 | 0.000256 | 0.000284 | 0.000135 | -5.6e-05 | 0 | -9e-05 | -0.000227 | -0.000394 | -0.000959 | -0.001248 | -0.001914 | -0.002441 | -0.003223 | -0.003892 | -0.004567 | -0.005355 | -0.006717
-0.005641 | -0.004873 | -0.004651 | -0.004822 | -0.005109 | -0.00541 | -0.005551 | -0.005393 | -0.004867 | -0.004442 | -0.00394 | -0.003537 | -0.003021 | -0.002377 | -0.001894 | -0.001218 | -0.000849 | -0.000454 | -0.000257 | -3.1e-05 | 6.1e-05 | 0.000218 | 0.000171 | 0.000126 | 9.9e-05 | 0 | -0.000113 | -0.000203 | -0.000501 | -0.000823 | -0.00128 | -0.001797 | -0.002519 | -0.003226 | -0.003978 | -0.004744 | -0.005471 | -0.006769
-0.005374 | -0.004862 | -0.004606 | -0.004765 | -0.005203 | -0.005319 | -0.005491 | -0.005399 | -0.005061 | -0.004623 | -0.004178 | -0.003566 | -0.0031 | -0.002227 | -0.001731 | -0.001234 | -0.000767 | -0.000479 | -0.000177 | -0.00018 | 0.000133 | 6.9e-05 | 0.000198 | 0.000115 | -0.000112 | 0 | -0.00014 | -0.000284 | -0.000519 | -0.001072 | -0.001486 | -0.00188 | -0.002671 | -0.003329 | -0.003888 | -0.004672 | -0.005475 | -0.006698
-0.005213 | -0.004714 | -0.00443 | -0.004522 | -0.004884 | -0.005254 | -0.005294 | -0.00527 | -0.004743 | -0.004535 | -0.003987 | -0.003625 | -0.003086 | -0.00253 | -0.00184 | -0.001223 | -0.000813 | -0.000374 | -0.00014 | -2.1e-05 | 0.0002 | 0.000238 | 0.000274 | 0.000138 | 1.6e-05 | 0 | -9.8e-05 | -0.00019 | -0.000311 | -0.000785 | -0.000995 | -0.001659 | -0.00221 | -0.002881 | -0.003764 | -0.004346 | -0.005152 | -0.006533
-0.005997 | -0.005189 | -0.004964 | -0.005192 | -0.005459 | -0.005744 | -0.005901 | -0.005704 | -0.005231 | -0.004735 | -0.004191 | -0.003792 | -0.0033 | -0.002597 | -0.001978 | -0.001386 | -0.001075 | -0.00051 | -0.00034 | -0.000121 | 0.000108 | 0.000243 | 0.000201 | 0.000167 | 3e-05 | 0 | -5.7e-05 | -0.000298 | -0.000428 | -0.000722 | -0.001199 | -0.001666 | -0.002393 | -0.003022 | -0.003677 | -0.004553 | -0.005168 | -0.006506
-0.005857 | -0.005411 | -0.005116 | -0.005213 | -0.005745 | -0.005736 | -0.00596 | -0.005926 | -0.0055 | -0.005143 | -0.004527 | -0.004007 | -0.003434 | -0.002656 | -0.002159 | -0.001616 | -0.001097 | -0.000637 | -0.00037 | -0.000246 | 5.2e-05 | 0.000129 | 0.000155 | 1.8e-05 | -0.000255 | 0 | -0.000117 | -0.000315 | -0.000421 | -0.000825 | -0.001353 | -0.001792 | -0.002442 | -0.003083 | -0.003712 | -0.004521 | -0.00518 | -0.006496
-0.006116 | -0.005389 | -0.005154 | -0.005265 | -0.005648 | -0.00614 | -0.006038 | -0.006011 | -0.005516 | -0.005209 | -0.004638 | -0.004258 | -0.003815 | -0.003083 | -0.002394 | -0.001846 | -0.001379 | -0.000769 | -0.000575 | -0.000257 | -0.00018 | -9e-06 | 0.000104 | -0.000197 | -0.000192 | 0 | -0.000347 | -0.000257 | -0.000418 | -0.000902 | -0.001096 | -0.001732 | -0.002268 | -0.002864 | -0.003737 | -0.004352 | -0.005166 | -0.00643
-0.006526 | -0.005732 | -0.00552 | -0.005771 | -0.006076 | -0.006251 | -0.006431 | -0.006345 | -0.005805 | -0.005278 | -0.004862 | -0.004393 | -0.003848 | -0.002897 | -0.00241 | -0.001869 | -0.001175 | -0.000798 | -0.000472 | -0.000284 | -2e-05 | -3.5e-05 | 6.6e-05 | 0.00017 | 0.000134 | 0 | -6.4e-05 | -0.000258 | -0.000312 | -0.0007 | -0.001223 | -0.00148 | -0.002317 | -0.002889 | -0.00345 | -0.004315 | -0.004944 | -0.006325
-0.006049 | -0.005593 | -0.005222 | -0.005277 | -0.005814 | -0.005934 | -0.006048 | -0.005954 | -0.005555 | -0.005287 | -0.004615 | -0.004314 | -0.003717 | -0.002955 | -0.002258 | -0.001601 | -0.001224 | -0.000804 | -0.000514 | -0.000344 | -5e-06 | 7.8e-05 | 0.000215 | 7.6e-05 | -0.000383 | 0 | -0.000195 | -0.000199 | -0.000303 | -0.00078 | -0.001177 | -0.001769 | -0.002324 | -0.002993 | -0.003592 | -0.004248 | -0.004907 | -0.006323
-0.005899 | -0.004924 | -0.004759 | -0.004885 | -0.005322 | -0.005702 | -0.005652 | -0.005646 | -0.005061 | -0.004771 | -0.004162 | -0.0038 | -0.003292 | -0.002712 | -0.002089 | -0.001558 | -0.001259 | -0.000509 | -0.000457 | -0.0002 | 2e-06 | 0.000284 | 0.000454 | 0.000212 | 3.8e-05 | 0 | 2e-05 | 1.4e-05 | -0.000113 | -0.000443 | -0.00056 | -0.001285 | -0.001942 | -0.002476 | -0.003397 | -0.004015 | -0.004801 | -0.006023

## ACS-166_CC_taarray
-0.023147 | -0.022516 | -0.023158 | -0.023721 | -0.021355 | -0.018779 | -0.022016 | -0.018189 | -0.019187 | -0.020317 | -0.017135 | -0.016275 | -0.015415 | -0.014105 | -0.010997 | -0.012551 | -0.010874 | -0.008817 | -0.005652 | -0.0051 | -0.002057 | -0.003835 | -0.001324 | -0.001797 | -0.003852 | 0 | 0.00077 | 0.001484 | 0.000835 | 0.003857 | 0.002485 | 0.005562 | 0.005833 | 0.009001 | 0.008342 | 0.009937 | 0.009424 | 0.006942
-0.021326 | -0.020288 | -0.02025 | -0.019156 | -0.019038 | -0.01724 | -0.018588 | -0.015324 | -0.016555 | -0.016185 | -0.014286 | -0.013134 | -0.01267 | -0.010042 | -0.009328 | -0.009638 | -0.008168 | -0.006218 | -0.003428 | -0.003278 | -0.002811 | -0.003886 | -0.000512 | -0.001743 | -0.002064 | 0 | -0.00045 | 0.000329 | -0.000534 | 0.001089 | 0.001125 | 0.003167 | 0.003321 | 0.004078 | 0.004839 | 0.005575 | 0.004478 | 0.001797
-0.01208 | -0.010711 | -0.010718 | -0.009617 | -0.008888 | -0.007831 | -0.010132 | -0.007148 | -0.007521 | -0.007893 | -0.006694 | -0.006564 | -0.006554 | -0.003937 | -0.003157 | -0.004981 | -0.00289 | -0.00192 | -0.000988 | -0.000842 | 0.00057 | 0.000828 | 0.000784 | -0.000353 | -0.000695 | 0 | 0.000745 | 0.000474 | -8.8e-05 | 0.000507 | -0.000485 | 0.002062 | 0.001604 | 0.002215 | 0.001713 | 0.002592 | 0.000676 | -0.002643
-0.005326 | -0.003926 | -0.003801 | -0.003343 | -0.002311 | -0.001604 | -0.003044 | -0.000543 | -0.001477 | -0.002267 | -0.001369 | 7.7e-05 | -0.00086 | 0.000496 | 0.001176 | 0.000104 | 0.000725 | 0.001479 | 0.001391 | 0.001338 | 0.001803 | 0.000211 | 0.001837 | 0.000402 | -0.001152 | 0 | -0.000221 | -0.000365 | -0.001741 | -0.00072 | -0.002512 | -0.000751 | -0.001295 | -0.001741 | -0.002926 | -0.002452 | -0.004519 | -0.006639
0.002334 | 0.003223 | 0.003606 | 0.004124 | 0.004535 | 0.004962 | 0.002759 | 0.004524 | 0.004685 | 0.0031 | 0.004099 | 0.004211 | 0.003687 | 0.004646 | 0.004541 | 0.003078 | 0.004347 | 0.003384 | 0.003946 | 0.002885 | 0.002949 | 0.001967 | 0.002063 | 0.0008 | -0.000288 | 0 | -0.000541 | -0.002049 | -0.002894 | -0.003057 | -0.003836 | -0.003869 | -0.004669 | -0.004914 | -0.006141 | -0.007025 | -0.008824 | -0.011263
0.006897 | 0.007823 | 0.007771 | 0.00832 | 0.008326 | 0.008454 | 0.006779 | 0.008404 | 0.007721 | 0.006418 | 0.007679 | 0.007266 | 0.006134 | 0.006934 | 0.006593 | 0.005604 | 0.005508 | 0.005221 | 0.004476 | 0.003819 | 0.003521 | 0.001345 | 0.002444 | 0.000759 | -0.001221 | 0 | -0.000926 | -0.002384 | -0.003826 | -0.003547 | -0.005696 | -0.005019 | -0.006323 | -0.00723 | -0.008613 | -0.009079 | -0.0116 | -0.013193
0.010123 | 0.01099 | 0.011391 | 0.011477 | 0.011457 | 0.011644 | 0.0099 | 0.011375 | 0.010817 | 0.010144 | 0.010159 | 0.010076 | 0.009312 | 0.010201 | 0.009692 | 0.008139 | 0.008151 | 0.007295 | 0.007373 | 0.005288 | 0.005098 | 0.002964 | 0.003401 | 0.001904 | 0.000332 | 0 | -0.000259 | -0.001429 | -0.002962 | -0.003479 | -0.004867 | -0.005262 | -0.006323 | -0.007286 | -0.009234 | -0.009512 | -0.011709 | -0.014121
0.01133 | 0.011984 | 0.01263 | 0.012966 | 0.012895 | 0.013047 | 0.011305 | 0.012531 | 0.012007 | 0.011005 | 0.011132 | 0.011166 | 0.01017 | 0.010342 | 0.00997 | 0.008628 | 0.008368 | 0.007375 | 0.006513 | 0.005914 | 0.005148 | 0.002985 | 0.003061 | 0.001536 | 0.000223 | 0 | -0.000568 | -0.002006 | -0.003543 | -0.003672 | -0.005564 | -0.005515 | -0.006931 | -0.007851 | -0.009364 | -0.010249 | -0.012182 | -0.013992
0.011805 | 0.012254 | 0.01243 | 0.012801 | 0.01279 | 0.01258 | 0.011546 | 0.012306 | 0.011978 | 0.01119 | 0.011511 | 0.011132 | 0.010485 | 0.010335 | 0.009909 | 0.008913 | 0.008321 | 0.007603 | 0.006799 | 0.005643 | 0.004769 | 0.003197 | 0.002746 | 0.001646 | -5.5e-05 | 0 | -0.000847 | -0.001642 | -0.003288 | -0.003835 | -0.005574 | -0.005445 | -0.00679 | -0.007665 | -0.009344 | -0.0104 | -0.012049 | -0.013687
0.012157 | 0.012514 | 0.012602 | 0.012754 | 0.01266 | 0.012848 | 0.011458 | 0.012728 | 0.011863 | 0.010831 | 0.011157 | 0.010731 | 0.010587 | 0.010544 | 0.010034 | 0.008931 | 0.008718 | 0.007573 | 0.006907 | 0.005761 | 0.004728 | 0.002772 | 0.002754 | 0.001805 | -3.3e-05 | 0 | -0.000638 | -0.001692 | -0.003028 | -0.003609 | -0.004843 | -0.004995 | -0.006272 | -0.007374 | -0.008743 | -0.009498 | -0.011314 | -0.01295
0.009347 | 0.009912 | 0.010418 | 0.010649 | 0.010745 | 0.01101 | 0.009645 | 0.010388 | 0.010399 | 0.009831 | 0.010158 | 0.010085 | 0.009616 | 0.009437 | 0.009235 | 0.008195 | 0.007786 | 0.006851 | 0.006177 | 0.00497 | 0.004345 | 0.002591 | 0.002699 | 0.001287 | 4.5e-05 | 0 | -0.001058 | -0.00173 | -0.003131 | -0.00388 | -0.004778 | -0.004891 | -0.005902 | -0.006979 | -0.008734 | -0.009124 | -0.010814 | -0.012383
0.009201 | 0.00983 | 0.010299 | 0.010754 | 0.010694 | 0.010961 | 0.010018 | 0.010798 | 0.010417 | 0.009739 | 0.010296 | 0.009972 | 0.009443 | 0.009614 | 0.00905 | 0.008401 | 0.007808 | 0.006934 | 0.006451 | 0.005002 | 0.004197 | 0.002793 | 0.002249 | 0.001383 | 5.5e-05 | 0 | -0.00099 | -0.001724 | -0.002859 | -0.003188 | -0.004326 | -0.004958 | -0.005899 | -0.006635 | -0.00823 | -0.008539 | -0.009953 | -0.011651
0.008512 | 0.008929 | 0.009438 | 0.009851 | 0.009958 | 0.010257 | 0.009352 | 0.009901 | 0.01001 | 0.009459 | 0.009736 | 0.009597 | 0.009085 | 0.009388 | 0.008649 | 0.008295 | 0.007718 | 0.006974 | 0.006104 | 0.004833 | 0.004179 | 0.002538 | 0.002562 | 0.001278 | 9.5e-05 | 0 | -0.000553 | -0.001464 | -0.002368 | -0.00324 | -0.00387 | -0.004378 | -0.004906 | -0.00643 | -0.007318 | -0.007905 | -0.009536 | -0.010738
0.008327 | 0.008872 | 0.00927 | 0.009661 | 0.009758 | 0.009981 | 0.009246 | 0.010033 | 0.0097 | 0.009294 | 0.009576 | 0.009342 | 0.008966 | 0.008815 | 0.008701 | 0.007764 | 0.007442 | 0.006516 | 0.005952 | 0.004857 | 0.003723 | 0.002395 | 0.002222 | 0.001225 | -0.00021 | 0 | -0.000526 | -0.001534 | -0.002432 | -0.003002 | -0.003921 | -0.00439 | -0.004971 | -0.005824 | -0.006926 | -0.007336 | -0.008922 | -0.009984
0.006947 | 0.007434 | 0.008099 | 0.008553 | 0.008716 | 0.008956 | 0.008335 | 0.008831 | 0.008704 | 0.008503 | 0.008552 | 0.008768 | 0.00845 | 0.00839 | 0.007989 | 0.007469 | 0.006873 | 0.006146 | 0.005416 | 0.00438 | 0.003597 | 0.002309 | 0.002017 | 0.001214 | 0.0002 | 0 | -0.000844 | -0.001435 | -0.002418 | -0.002535 | -0.003543 | -0.003934 | -0.00453 | -0.005559 | -0.00651 | -0.007142 | -0.008467 | -0.009498
0.00623 | 0.006739 | 0.007301 | 0.007898 | 0.008129 | 0.008265 | 0.007961 | 0.008398 | 0.008376 | 0.008199 | 0.008457 | 0.00844 | 0.008057 | 0.008121 | 0.007852 | 0.007202 | 0.007269 | 0.006288 | 0.005593 | 0.004506 | 0.003747 | 0.002512 | 0.002252 | 0.001328 | 0.000505 | 0 | -0.000368 | -0.00099 | -0.001738 | -0.002283 | -0.003053 | -0.003184 | -0.003976 | -0.00484 | -0.005759 | -0.006145 | -0.007579 | -0.008712
0.006135 | 0.006614 | 0.007232 | 0.00761 | 0.007806 | 0.007916 | 0.007352 | 0.008008 | 0.008026 | 0.00763 | 0.007922 | 0.00789 | 0.007741 | 0.007797 | 0.007393 | 0.00684 | 0.006492 | 0.005967 | 0.005189 | 0.00409 | 0.003384 | 0.002275 | 0.002016 | 0.00103 | 0.000116 | 0 | -0.000539 | -0.000998 | -0.001795 | -0.002462 | -0.002872 | -0.003394 | -0.003844 | -0.004539 | -0.005572 | -0.006079 | -0.007165 | -0.008213
0.005745 | 0.00615 | 0.006739 | 0.007157 | 0.007402 | 0.00756 | 0.007052 | 0.007445 | 0.007466 | 0.007171 | 0.007518 | 0.007548 | 0.007239 | 0.007261 | 0.007109 | 0.006585 | 0.006329 | 0.005485 | 0.004882 | 0.004079 | 0.003495 | 0.002384 | 0.002007 | 0.000978 | 0.000339 | 0 | -0.00048 | -0.001002 | -0.001794 | -0.002085 | -0.00259 | -0.002986 | -0.003588 | -0.004225 | -0.005099 | -0.005469 | -0.006628 | -0.007583
0.005302 | 0.005675 | 0.006242 | 0.006553 | 0.006817 | 0.006873 | 0.00648 | 0.00695 | 0.006916 | 0.006697 | 0.007002 | 0.006945 | 0.006828 | 0.006863 | 0.006737 | 0.006184 | 0.00596 | 0.00529 | 0.00469 | 0.003817 | 0.003243 | 0.00202 | 0.001793 | 0.000995 | 0.000364 | 0 | -0.000484 | -0.000856 | -0.001648 | -0.001961 | -0.002559 | -0.002755 | -0.003249 | -0.003842 | -0.004688 | -0.005122 | -0.00641 | -0.007136
0.004842 | 0.005226 | 0.005615 | 0.005826 | 0.006137 | 0.006143 | 0.005721 | 0.006299 | 0.006233 | 0.006125 | 0.006318 | 0.00644 | 0.006168 | 0.006289 | 0.006123 | 0.005764 | 0.005469 | 0.004906 | 0.004323 | 0.003568 | 0.002761 | 0.001952 | 0.001576 | 0.000962 | 0.000216 | 0 | -0.000504 | -0.000932 | -0.001471 | -0.001731 | -0.002551 | -0.002634 | -0.003198 | -0.003616 | -0.004422 | -0.004762 | -0.005902 | -0.006737
0.004699 | 0.004995 | 0.005413 | 0.005752 | 0.005848 | 0.005977 | 0.005637 | 0.006077 | 0.006007 | 0.005872 | 0.006021 | 0.006042 | 0.005958 | 0.005899 | 0.005876 | 0.00543 | 0.005178 | 0.00463 | 0.004035 | 0.003505 | 0.002811 | 0.001993 | 0.001576 | 0.000832 | 0.00023 | 0 | -0.000594 | -0.000751 | -0.001272 | -0.001737 | -0.00225 | -0.002475 | -0.002967 | -0.003412 | -0.004006 | -0.004372 | -0.005463 | -0.006145
0.004071 | 0.004376 | 0.004762 | 0.005108 | 0.005374 | 0.005475 | 0.005176 | 0.005343 | 0.005552 | 0.005473 | 0.005705 | 0.005654 | 0.005558 | 0.005597 | 0.005491 | 0.005143 | 0.004977 | 0.004339 | 0.004047 | 0.003214 | 0.002666 | 0.001821 | 0.001532 | 0.000994 | 0.000484 | 0 | -0.000431 | -0.000701 | -0.001235 | -0.001607 | -0.002008 | -0.002338 | -0.002646 | -0.003145 | -0.003724 | -0.004084 | -0.005073 | -0.005749
0.00393 | 0.004181 | 0.004535 | 0.004824 | 0.00496 | 0.005033 | 0.004782 | 0.00508 | 0.005138 | 0.005062 | 0.00517 | 0.005178 | 0.005157 | 0.005224 | 0.005137 | 0.004883 | 0.004722 | 0.004191 | 0.003714 | 0.003054 | 0.002618 | 0.001804 | 0.001494 | 0.000955 | 0.00038 | 0 | -0.00025 | -0.00052 | -0.0012 | -0.00139 | -0.001882 | -0.001966 | -0.002273 | -0.00273 | -0.003437 | -0.003609 | -0.004591 | -0.005317
0.003122 | 0.003348 | 0.003772 | 0.004095 | 0.004287 | 0.004403 | 0.004165 | 0.004408 | 0.004479 | 0.004426 | 0.004629 | 0.00471 | 0.004604 | 0.004647 | 0.004649 | 0.004315 | 0.004179 | 0.003686 | 0.00324 | 0.002741 | 0.0022 | 0.001498 | 0.001266 | 0.000742 | 0.000133 | 0 | -0.000547 | -0.000661 | -0.001271 | -0.001462 | -0.001796 | -0.002028 | -0.002353 | -0.002747 | -0.003324 | -0.003624 | -0.004378 | -0.005073
0.002762 | 0.003058 | 0.003453 | 0.003738 | 0.003969 | 0.004056 | 0.003853 | 0.00414 | 0.004163 | 0.004189 | 0.004314 | 0.004392 | 0.004262 | 0.0044 | 0.004333 | 0.004049 | 0.00396 | 0.003572 | 0.003127 | 0.002588 | 0.002124 | 0.001537 | 0.001256 | 0.000733 | 6.6e-05 | 0 | -0.000339 | -0.000586 | -0.001037 | -0.001259 | -0.001638 | -0.001779 | -0.002137 | -0.002424 | -0.002948 | -0.003295 | -0.004006 | -0.004657
0.002101 | 0.002419 | 0.002884 | 0.003221 | 0.003435 | 0.003532 | 0.003338 | 0.003546 | 0.003662 | 0.003567 | 0.003804 | 0.003861 | 0.003828 | 0.003951 | 0.0038 | 0.003726 | 0.003633 | 0.003179 | 0.002931 | 0.002325 | 0.002041 | 0.001394 | 0.00118 | 0.000575 | 0.000184 | 0 | -0.000383 | -0.000533 | -0.000961 | -0.001174 | -0.00148 | -0.001629 | -0.001992 | -0.00225 | -0.002794 | -0.003029 | -0.003684 | -0.004323
0.001795 | 0.002098 | 0.002592 | 0.002905 | 0.003062 | 0.003206 | 0.003038 | 0.003302 | 0.003382 | 0.00343 | 0.003514 | 0.003617 | 0.003592 | 0.003663 | 0.003647 | 0.003476 | 0.003439 | 0.003019 | 0.002649 | 0.002175 | 0.001892 | 0.001397 | 0.001086 | 0.000613 | 8.6e-05 | 0 | -0.000249 | -0.000526 | -0.00085 | -0.001096 | -0.001357 | -0.001612 | -0.0018 | -0.002112 | -0.002425 | -0.002679 | -0.00336 | -0.003992
0.001091 | 0.001448 | 0.00193 | 0.002287 | 0.002484 | 0.002598 | 0.00246 | 0.002666 | 0.002743 | 0.002783 | 0.002923 | 0.003079 | 0.003014 | 0.003174 | 0.003144 | 0.00307 | 0.002976 | 0.002751 | 0.002486 | 0.002061 | 0.001604 | 0.001154 | 0.001073 | 0.000512 | 0.000256 | 0 | -0.000277 | -0.000455 | -0.000806 | -0.000846 | -0.001393 | -0.001363 | -0.001651 | -0.001918 | -0.002163 | -0.002455 | -0.003169 | -0.00372
0.000805 | 0.001087 | 0.001551 | 0.001881 | 0.002103 | 0.002246 | 0.002061 | 0.002324 | 0.002363 | 0.002372 | 0.002558 | 0.002677 | 0.002658 | 0.002744 | 0.002779 | 0.002745 | 0.002667 | 0.002347 | 0.002183 | 0.001799 | 0.001389 | 0.000961 | 0.0008 | 0.000358 | -3.7e-05 | 0 | -0.000396 | -0.000576 | -0.000911 | -0.000979 | -0.001319 | -0.001397 | -0.001609 | -0.001824 | -0.002143 | -0.002365 | -0.003018 | -0.003535
0.000495 | 0.000816 | 0.001246 | 0.001591 | 0.001817 | 0.001918 | 0.001825 | 0.002046 | 0.002128 | 0.002105 | 0.002333 | 0.002423 | 0.002426 | 0.002611 | 0.002594 | 0.00251 | 0.002473 | 0.002275 | 0.002141 | 0.00173 | 0.001412 | 0.001085 | 0.000917 | 0.000493 | 0.000197 | 0 | -0.000285 | -0.000418 | -0.000775 | -0.000717 | -0.001129 | -0.001123 | -0.00136 | -0.001578 | -0.001856 | -0.002087 | -0.002667 | -0.003192
-1.7e-05 | 0.00033 | 0.000861 | 0.001257 | 0.001452 | 0.001554 | 0.001517 | 0.001743 | 0.001773 | 0.001845 | 0.001991 | 0.00208 | 0.002158 | 0.002288 | 0.002324 | 0.002298 | 0.002336 | 0.002129 | 0.001936 | 0.001596 | 0.001393 | 0.000981 | 0.000845 | 0.000485 | 0.000208 | 0 | -0.000214 | -0.000366 | -0.00061 | -0.000723 | -0.001075 | -0.001019 | -0.001226 | -0.001432 | -0.001664 | -0.001956 | -0.002455 | -0.002909
-0.000616 | -0.000275 | 0.00029 | 0.000634 | 0.000878 | 0.001041 | 0.00097 | 0.001192 | 0.001287 | 0.001325 | 0.001531 | 0.001673 | 0.001702 | 0.001848 | 0.001896 | 0.002008 | 0.002003 | 0.001751 | 0.001738 | 0.001385 | 0.0012 | 0.000821 | 0.000695 | 0.000386 | 6.7e-05 | 0 | -0.000258 | -0.000452 | -0.00066 | -0.000752 | -0.001012 | -0.000952 | -0.001178 | -0.001333 | -0.001639 | -0.001841 | -0.002353 | -0.002845
-0.000876 | -0.000513 | 3e-05 | 0.00042 | 0.000631 | 0.000755 | 0.000683 | 0.000938 | 0.000988 | 0.001095 | 0.001275 | 0.001417 | 0.001489 | 0.001639 | 0.00173 | 0.001691 | 0.001738 | 0.001627 | 0.001499 | 0.001325 | 0.001099 | 0.000783 | 0.000651 | 0.000356 | 4.6e-05 | 0 | -0.000261 | -0.00037 | -0.000619 | -0.000642 | -0.000937 | -0.000873 | -0.001033 | -0.00122 | -0.001456 | -0.001682 | -0.002174 | -0.002633
-0.001298 | -0.000939 | -0.000375 | 1.6e-05 | 0.000258 | 0.000434 | 0.000376 | 0.000603 | 0.000708 | 0.000754 | 0.001017 | 0.001145 | 0.001201 | 0.001339 | 0.001465 | 0.001484 | 0.001565 | 0.001464 | 0.001319 | 0.001136 | 0.001022 | 0.000714 | 0.00056 | 0.000328 | 0.000111 | 0 | -0.000222 | -0.000358 | -0.000539 | -0.000562 | -0.000864 | -0.000749 | -0.000918 | -0.001064 | -0.001304 | -0.001554 | -0.001933 | -0.002417
-0.001556 | -0.001184 | -0.000629 | -0.000196 | 1.6e-05 | 0.000212 | 8.8e-05 | 0.000342 | 0.000464 | 0.000586 | 0.000782 | 0.000897 | 0.001039 | 0.001228 | 0.001311 | 0.001364 | 0.001416 | 0.001397 | 0.001283 | 0.001065 | 0.000962 | 0.000688 | 0.000631 | 0.000367 | 0.00015 | 0 | -0.000192 | -0.000234 | -0.000448 | -0.000491 | -0.000713 | -0.000684 | -0.000836 | -0.001007 | -0.00115 | -0.00137 | -0.00171 | -0.002201
-0.001667 | -0.001289 | -0.000741 | -0.000343 | -0.000134 | 1.2e-05 | -2.2e-05 | 0.000194 | 0.000263 | 0.000391 | 0.000574 | 0.00074 | 0.00081 | 0.000963 | 0.001079 | 0.001202 | 0.001292 | 0.001218 | 0.001184 | 0.000955 | 0.000857 | 0.000676 | 0.000534 | 0.000335 | 0.000134 | 0 | -0.000167 | -0.000245 | -0.000444 | -0.000458 | -0.000577 | -0.000574 | -0.000724 | -0.000835 | -0.001052 | -0.001264 | -0.001623 | -0.002038
-0.002031 | -0.001648 | -0.00107 | -0.000696 | -0.000452 | -0.000255 | -0.000349 | -0.000115 | -1.1e-05 | 7.3e-05 | 0.000355 | 0.000471 | 0.000585 | 0.000764 | 0.000891 | 0.000963 | 0.001052 | 0.001062 | 0.001075 | 0.000895 | 0.000847 | 0.000566 | 0.000498 | 0.000317 | 9.1e-05 | 0 | -0.000144 | -0.000244 | -0.00036 | -0.000453 | -0.00057 | -0.000522 | -0.000617 | -0.000741 | -0.000938 | -0.001121 | -0.001503 | -0.001915
-0.002428 | -0.001995 | -0.001394 | -0.000964 | -0.000727 | -0.000553 | -0.000557 | -0.000336 | -0.000228 | -0.000146 | 8.7e-05 | 0.000232 | 0.00033 | 0.000523 | 0.000674 | 0.00075 | 0.000876 | 0.000873 | 0.000887 | 0.000781 | 0.00068 | 0.00052 | 0.000423 | 0.000272 | 4.8e-05 | 0 | -0.00016 | -0.000244 | -0.00038 | -0.000355 | -0.000529 | -0.00053 | -0.000572 | -0.000729 | -0.000869 | -0.001074 | -0.001347 | -0.0018
-0.002552 | -0.002166 | -0.001587 | -0.001182 | -0.000934 | -0.000794 | -0.0008 | -0.000609 | -0.000467 | -0.000339 | -0.000129 | 2.8e-05 | 0.000143 | 0.000328 | 0.0005 | 0.000593 | 0.000718 | 0.000737 | 0.000776 | 0.00068 | 0.000625 | 0.000487 | 0.000425 | 0.000247 | 0.000176 | 0 | -0.000149 | -0.000216 | -0.000323 | -0.000327 | -0.000486 | -0.000368 | -0.000524 | -0.000594 | -0.000764 | -0.000928 | -0.001256 | -0.00167
-0.002672 | -0.002273 | -0.001645 | -0.001234 | -0.000975 | -0.00081 | -0.000823 | -0.00062 | -0.000535 | -0.000384 | -0.000179 | -3e-05 | 8.4e-05 | 0.000262 | 0.000432 | 0.000557 | 0.000705 | 0.000704 | 0.000713 | 0.000679 | 0.000629 | 0.000457 | 0.000389 | 0.000256 | 0.00012 | 0 | -0.000109 | -0.000214 | -0.000315 | -0.00028 | -0.000368 | -0.000339 | -0.000396 | -0.000583 | -0.000678 | -0.000863 | -0.001134 | -0.001551
-0.002519 | -0.002138 | -0.001576 | -0.001197 | -0.000954 | -0.000834 | -0.000862 | -0.00067 | -0.000522 | -0.000432 | -0.000218 | -8.9e-05 | 2.2e-05 | 0.000227 | 0.000359 | 0.000493 | 0.000579 | 0.000617 | 0.000689 | 0.000672 | 0.000566 | 0.000427 | 0.000374 | 0.000234 | 0.00011 | 0 | -0.000107 | -0.000148 | -0.000225 | -0.000252 | -0.000327 | -0.000305 | -0.000352 | -0.000429 | -0.000584 | -0.000727 | -0.001054 | -0.001427
-0.002764 | -0.002369 | -0.00177 | -0.001382 | -0.001142 | -0.000992 | -0.000982 | -0.000797 | -0.000679 | -0.000542 | -0.000352 | -0.000196 | -9.2e-05 | 7.7e-05 | 0.000262 | 0.000366 | 0.000502 | 0.000546 | 0.000568 | 0.000534 | 0.000518 | 0.00037 | 0.00036 | 0.000174 | 9e-06 | 0 | -0.000117 | -0.000144 | -0.00026 | -0.000219 | -0.00038 | -0.000277 | -0.000317 | -0.000409 | -0.000547 | -0.000735 | -0.001048 | -0.001421
-0.002775 | -0.002372 | -0.001766 | -0.001394 | -0.00114 | -0.000983 | -0.000989 | -0.000809 | -0.000685 | -0.000575 | -0.000359 | -0.000218 | -8.8e-05 | 0.000127 | 0.00028 | 0.000389 | 0.000492 | 0.000519 | 0.000562 | 0.000503 | 0.000492 | 0.000348 | 0.000311 | 0.000217 | 1.5e-05 | 0 | -0.000129 | -0.000193 | -0.000277 | -0.000286 | -0.000335 | -0.000265 | -0.000333 | -0.00044 | -0.000556 | -0.000704 | -0.001015 | -0.001371
-0.002606 | -0.002194 | -0.00162 | -0.0012 | -0.00101 | -0.000857 | -0.000857 | -0.0007 | -0.00057 | -0.000477 | -0.000298 | -0.000125 | -1e-05 | 0.000204 | 0.000327 | 0.000408 | 0.000542 | 0.000558 | 0.000599 | 0.000557 | 0.000519 | 0.000403 | 0.000326 | 0.000192 | 9.8e-05 | 0 | -0.000109 | -0.000113 | -0.000188 | -0.000207 | -0.000261 | -0.000239 | -0.000261 | -0.000364 | -0.000479 | -0.00064 | -0.00095 | -0.001272
-0.002754 | -0.002324 | -0.001714 | -0.001309 | -0.001088 | -0.000942 | -0.000935 | -0.000726 | -0.000605 | -0.000477 | -0.00026 | -0.00016 | -2.3e-05 | 0.000191 | 0.000308 | 0.000454 | 0.000494 | 0.000552 | 0.000591 | 0.000528 | 0.000489 | 0.000358 | 0.000354 | 0.000222 | 9.9e-05 | 0 | -9.4e-05 | -0.00017 | -0.00023 | -0.000203 | -0.00029 | -0.00022 | -0.000284 | -0.000398 | -0.00052 | -0.000657 | -0.000967 | -0.001282
-0.00299 | -0.002537 | -0.00189 | -0.001437 | -0.001151 | -0.001024 | -0.00098 | -0.00079 | -0.000634 | -0.000515 | -0.000317 | -0.00014 | -1.4e-05 | 0.000217 | 0.000345 | 0.000464 | 0.000581 | 0.000578 | 0.000587 | 0.000554 | 0.000496 | 0.000334 | 0.000322 | 0.000197 | 2.9e-05 | 0 | -0.000101 | -0.000165 | -0.000236 | -0.00026 | -0.00034 | -0.000313 | -0.000309 | -0.000418 | -0.000567 | -0.000683 | -0.000991 | -0.001329
-0.002761 | -0.002334 | -0.001707 | -0.001309 | -0.001067 | -0.00093 | -0.000924 | -0.000749 | -0.000621 | -0.000467 | -0.000254 | -0.000115 | 3.9e-05 | 0.000254 | 0.000414 | 0.000526 | 0.000628 | 0.000611 | 0.000637 | 0.000553 | 0.000467 | 0.000372 | 0.000367 | 0.000181 | 6.2e-05 | 0 | -8.2e-05 | -0.00015 | -0.000192 | -0.000218 | -0.000275 | -0.000259 | -0.000302 | -0.000421 | -0.000533 | -0.000739 | -0.001009 | -0.001358
-0.002627 | -0.002215 | -0.00161 | -0.00122 | -0.000974 | -0.000842 | -0.000815 | -0.00063 | -0.000518 | -0.000356 | -0.000167 | -1.1e-05 | 0.000134 | 0.000349 | 0.000486 | 0.000597 | 0.000704 | 0.000678 | 0.000667 | 0.000615 | 0.000525 | 0.000367 | 0.000369 | 0.000197 | 7.2e-05 | 0 | -9.1e-05 | -0.000167 | -0.000261 | -0.000237 | -0.000343 | -0.000359 | -0.000383 | -0.00047 | -0.000657 | -0.000778 | -0.001078 | -0.001441
-0.002513 | -0.002078 | -0.001441 | -0.001032 | -0.000773 | -0.000656 | -0.000634 | -0.000458 | -0.000354 | -0.000227 | -4.3e-05 | 0.000147 | 0.000277 | 0.000461 | 0.000582 | 0.00072 | 0.000858 | 0.00081 | 0.000787 | 0.000673 | 0.00058 | 0.000458 | 0.000372 | 0.000272 | 5e-05 | 0 | -0.000101 | -0.000129 | -0.000233 | -0.000266 | -0.000344 | -0.000374 | -0.000401 | -0.000568 | -0.000735 | -0.000822 | -0.001118 | -0.001448
-0.002471 | -0.002115 | -0.001557 | -0.001164 | -0.000931 | -0.000818 | -0.000761 | -0.000597 | -0.00048 | -0.000355 | -0.000123 | 1.4e-05 | 0.000174 | 0.000394 | 0.000558 | 0.000684 | 0.000825 | 0.000835 | 0.000804 | 0.000675 | 0.000607 | 0.000477 | 0.000375 | 0.000256 | 8.7e-05 | 0 | -9.9e-05 | -9.6e-05 | -0.000208 | -0.000314 | -0.000341 | -0.000362 | -0.000397 | -0.000568 | -0.000742 | -0.000838 | -0.001196 | -0.001552
-0.000455 | -8.1e-05 | 0.000513 | 0.000934 | 0.00117 | 0.001323 | 0.001323 | 0.001492 | 0.00163 | 0.0017 | 0.00184 | 0.001965 | 0.002081 | 0.002186 | 0.002245 | 0.002278 | 0.002189 | 0.001991 | 0.001735 | 0.00141 | 0.001152 | 0.000842 | 0.000625 | 0.000381 | 0.000186 | 0 | -0.000192 | -0.000226 | -0.000407 | -0.000419 | -0.0006 | -0.000639 | -0.000801 | -0.000957 | -0.001157 | -0.0014 | -0.001737 | -0.00216
-0.000776 | -0.000401 | 0.000226 | 0.000667 | 0.000947 | 0.001103 | 0.001135 | 0.001335 | 0.001466 | 0.001575 | 0.001726 | 0.001862 | 0.001936 | 0.002094 | 0.002125 | 0.002171 | 0.002134 | 0.001901 | 0.001671 | 0.001359 | 0.001122 | 0.000795 | 0.000588 | 0.000377 | 0.000121 | 0 | -0.000152 | -0.00021 | -0.000391 | -0.000418 | -0.000575 | -0.000625 | -0.00074 | -0.000931 | -0.001122 | -0.001322 | -0.001586 | -0.002032
-0.001238 | -0.00086 | -0.000231 | 0.000236 | 0.00052 | 0.000653 | 0.000707 | 0.000883 | 0.001001 | 0.001128 | 0.001301 | 0.001439 | 0.001553 | 0.001709 | 0.001817 | 0.00186 | 0.001804 | 0.001649 | 0.001465 | 0.001217 | 0.00092 | 0.000709 | 0.000562 | 0.000299 | 9.4e-05 | 0 | -0.000162 | -0.000202 | -0.000382 | -0.000421 | -0.000536 | -0.000562 | -0.000689 | -0.000867 | -0.001022 | -0.001272 | -0.001586 | -0.001958
-0.001478 | -0.001128 | -0.00054 | -7.6e-05 | 0.000193 | 0.000365 | 0.000398 | 0.000602 | 0.000702 | 0.000828 | 0.00104 | 0.001155 | 0.001326 | 0.001491 | 0.001569 | 0.001664 | 0.001636 | 0.001511 | 0.001303 | 0.001115 | 0.00089 | 0.00066 | 0.000504 | 0.000297 | 0.000118 | 0 | -0.00015 | -0.000217 | -0.000334 | -0.000361 | -0.000471 | -0.000523 | -0.000655 | -0.000767 | -0.000999 | -0.00116 | -0.001441 | -0.00186
-0.00172 | -0.001336 | -0.000784 | -0.000315 | -5.1e-05 | 0.000132 | 0.000175 | 0.000335 | 0.000448 | 0.000587 | 0.000793 | 0.000943 | 0.001107 | 0.001285 | 0.001385 | 0.00147 | 0.001466 | 0.001392 | 0.001232 | 0.000999 | 0.000811 | 0.00058 | 0.000456 | 0.000303 | 9.9e-05 | 0 | -0.00012 | -0.000114 | -0.000292 | -0.000303 | -0.000432 | -0.000433 | -0.000555 | -0.000709 | -0.000869 | -0.001035 | -0.001333 | -0.001738
-0.002013 | -0.001646 | -0.001057 | -0.000604 | -0.000319 | -0.000155 | -9.7e-05 | 7.5e-05 | 0.000227 | 0.000337 | 0.000522 | 0.00067 | 0.000851 | 0.001059 | 0.001157 | 0.001265 | 0.001301 | 0.001205 | 0.001046 | 0.00089 | 0.00074 | 0.000556 | 0.000444 | 0.000263 | 5.6e-05 | 0 | -8.5e-05 | -0.000128 | -0.000285 | -0.000298 | -0.000367 | -0.000376 | -0.000487 | -0.000648 | -0.000821 | -0.000962 | -0.001264 | -0.001637
-0.002354 | -0.001968 | -0.001313 | -0.000876 | -0.000563 | -0.0004 | -0.000364 | -0.000173 | -3.8e-05 | 0.000115 | 0.000328 | 0.000467 | 0.000657 | 0.000852 | 0.000997 | 0.001108 | 0.001151 | 0.001091 | 0.000955 | 0.000764 | 0.000693 | 0.000513 | 0.000419 | 0.000264 | 6.2e-05 | 0 | -9.7e-05 | -0.000106 | -0.00025 | -0.000213 | -0.000348 | -0.000328 | -0.000443 | -0.000547 | -0.000711 | -0.000889 | -0.001189 | -0.001549
-0.002554 | -0.002136 | -0.001487 | -0.001018 | -0.000728 | -0.000561 | -0.000506 | -0.000296 | -0.000152 | -2.2e-05 | 0.000203 | 0.000396 | 0.000567 | 0.000779 | 0.000908 | 0.00107 | 0.001082 | 0.001048 | 0.000881 | 0.000756 | 0.000642 | 0.000445 | 0.000333 | 0.000208 | 0.000113 | 0 | -0.000148 | -0.000129 | -0.000265 | -0.000241 | -0.000353 | -0.000357 | -0.000427 | -0.000554 | -0.000699 | -0.000853 | -0.001068 | -0.001459
-0.002511 | -0.002068 | -0.001401 | -0.000926 | -0.000604 | -0.000426 | -0.000374 | -0.000207 | -5.4e-05 | 4e-05 | 0.000249 | 0.000388 | 0.000544 | 0.000764 | 0.000884 | 0.000983 | 0.001032 | 0.000918 | 0.000832 | 0.000717 | 0.000585 | 0.000453 | 0.000377 | 0.000248 | 8.1e-05 | 0 | -6.6e-05 | -7.2e-05 | -0.000206 | -0.000147 | -0.000283 | -0.000224 | -0.00032 | -0.000434 | -0.000532 | -0.000713 | -0.000943 | -0.001334
-0.00259 | -0.0022 | -0.001603 | -0.00118 | -0.000919 | -0.000729 | -0.0007 | -0.00046 | -0.000303 | -0.000186 | 2.7e-05 | 0.0002 | 0.000365 | 0.000604 | 0.000699 | 0.000808 | 0.000846 | 0.000815 | 0.000697 | 0.000628 | 0.000524 | 0.000354 | 0.000266 | 0.000165 | 3.9e-05 | 0 | -0.000142 | -0.000151 | -0.000204 | -0.000175 | -0.000274 | -0.000264 | -0.000319 | -0.000444 | -0.000565 | -0.000706 | -0.000944 | -0.00132
-0.002881 | -0.002439 | -0.001802 | -0.00135 | -0.001059 | -0.000838 | -0.000809 | -0.000565 | -0.000412 | -0.000244 | -6.2e-05 | 0.000128 | 0.000327 | 0.000523 | 0.000635 | 0.000771 | 0.000804 | 0.000776 | 0.000685 | 0.000576 | 0.000507 | 0.000344 | 0.000319 | 0.00019 | 4.8e-05 | 0 | -8.5e-05 | -0.000109 | -0.000182 | -0.000156 | -0.000238 | -0.000199 | -0.000264 | -0.000366 | -0.000474 | -0.000613 | -0.00086 | -0.001166
-0.002911 | -0.002466 | -0.001788 | -0.00132 | -0.00102 | -0.000848 | -0.000807 | -0.000606 | -0.00046 | -0.000334 | -0.000132 | -1.4e-05 | 0.000199 | 0.000389 | 0.000536 | 0.000683 | 0.000733 | 0.000687 | 0.000605 | 0.000546 | 0.000471 | 0.000365 | 0.000259 | 0.000221 | 6.3e-05 | 0 | -4.7e-05 | -3.5e-05 | -0.000132 | -7.3e-05 | -0.00018 | -0.000125 | -0.00019 | -0.000252 | -0.000386 | -0.000521 | -0.000719 | -0.001102
-0.003044 | -0.002577 | -0.00191 | -0.001448 | -0.001164 | -0.000944 | -0.000917 | -0.000666 | -0.000553 | -0.000465 | -0.000238 | -0.00011 | 7.8e-05 | 0.000296 | 0.000432 | 0.00052 | 0.000615 | 0.000541 | 0.000532 | 0.000454 | 0.000374 | 0.000254 | 0.000276 | 0.000172 | 2.3e-05 | 0 | -8.8e-05 | -9.4e-05 | -0.000145 | -0.000115 | -0.000222 | -0.00014 | -0.000166 | -0.000285 | -0.000401 | -0.000472 | -0.000752 | -0.001033
-0.003225 | -0.002789 | -0.002172 | -0.001715 | -0.001447 | -0.00127 | -0.001277 | -0.001029 | -0.000903 | -0.000751 | -0.000559 | -0.000385 | -0.000191 | 2.9e-05 | 0.000186 | 0.000335 | 0.000433 | 0.000407 | 0.000367 | 0.000307 | 0.000326 | 0.000207 | 0.00026 | 0.000119 | -4e-06 | 0 | -8.7e-05 | -6.2e-05 | -0.000123 | -0.000123 | -0.000179 | -8.3e-05 | -0.000115 | -0.000232 | -0.000346 | -0.000439 | -0.000668 | -0.000959
-0.003608 | -0.003141 | -0.002451 | -0.001985 | -0.001662 | -0.001478 | -0.00142 | -0.001237 | -0.001061 | -0.000925 | -0.000712 | -0.000525 | -0.000319 | -7.5e-05 | 9.4e-05 | 0.00024 | 0.000329 | 0.000309 | 0.000342 | 0.000247 | 0.000313 | 0.000209 | 0.00018 | 0.000145 | 3e-05 | 0 | -6.4e-05 | -5.5e-05 | -0.000142 | -0.000129 | -0.000102 | -6.4e-05 | -9.2e-05 | -0.000181 | -0.000268 | -0.000347 | -0.00061 | -0.000898
-0.003689 | -0.003191 | -0.00248 | -0.001991 | -0.001706 | -0.001525 | -0.001469 | -0.001275 | -0.001102 | -0.000999 | -0.00078 | -0.000572 | -0.000386 | -0.000142 | 3.8e-05 | 0.000168 | 0.000271 | 0.00028 | 0.000315 | 0.00031 | 0.000282 | 0.000145 | 0.000177 | 0.00014 | 4.9e-05 | 0 | -9.6e-05 | -1.9e-05 | -9.3e-05 | -4e-05 | -9.2e-05 | -1.7e-05 | -2.2e-05 | -0.000163 | -0.000254 | -0.000303 | -0.000525 | -0.00082
-0.003749 | -0.003269 | -0.002543 | -0.002064 | -0.001781 | -0.0016 | -0.001537 | -0.001329 | -0.001172 | -0.001077 | -0.000855 | -0.000662 | -0.000436 | -0.000184 | -2.7e-05 | 0.000169 | 0.000265 | 0.00027 | 0.0003 | 0.000297 | 0.000281 | 0.000221 | 0.000228 | 0.000157 | 4.2e-05 | 0 | -2.5e-05 | -1e-06 | -8.6e-05 | 1.6e-05 | -1.7e-05 | 7e-06 | 1.2e-05 | -4.9e-05 | -0.00016 | -0.000233 | -0.000461 | -0.000771
-0.004054 | -0.003575 | -0.00285 | -0.002373 | -0.002076 | -0.001835 | -0.001813 | -0.001542 | -0.001383 | -0.001249 | -0.000997 | -0.000811 | -0.00061 | -0.000317 | -0.000128 | 7e-06 | 0.000171 | 0.000167 | 0.000199 | 0.000234 | 0.000236 | 0.000104 | 0.000169 | 0.000144 | -2.2e-05 | 0 | -7.6e-05 | 2e-05 | -6.6e-05 | -2.5e-05 | -4.3e-05 | -3e-05 | -9e-06 | -7.7e-05 | -0.000177 | -0.000228 | -0.000494 | -0.000802
-0.004275 | -0.003734 | -0.002971 | -0.002449 | -0.002135 | -0.001952 | -0.001891 | -0.001669 | -0.001502 | -0.00135 | -0.001123 | -0.000891 | -0.000652 | -0.000391 | -0.000169 | -5.5e-05 | 0.000103 | 0.000169 | 0.000176 | 0.000193 | 0.000211 | 8.2e-05 | 0.000162 | 9.3e-05 | -4.3e-05 | 0 | -0.000109 | -3.3e-05 | -5.9e-05 | -4.8e-05 | -4.1e-05 | 1.2e-05 | -2.5e-05 | -2.1e-05 | -0.000179 | -0.00028 | -0.000566 | -0.000834
-0.004477 | -0.003934 | -0.003122 | -0.00259 | -0.002254 | -0.002037 | -0.001983 | -0.001715 | -0.001563 | -0.001444 | -0.00119 | -0.00092 | -0.000717 | -0.000433 | -0.000188 | -6e-06 | 0.000131 | 0.000164 | 0.000242 | 0.000257 | 0.000271 | 0.000187 | 0.000253 | 0.000164 | 3.5e-05 | 0 | -2.4e-05 | 9.8e-05 | -2.5e-05 | 6.4e-05 | 5e-05 | 5.8e-05 | 8.2e-05 | 1.1e-05 | -8.5e-05 | -0.000173 | -0.000421 | -0.000762
-0.004854 | -0.004289 | -0.003445 | -0.002904 | -0.002544 | -0.002276 | -0.002242 | -0.001976 | -0.00177 | -0.001646 | -0.001342 | -0.001092 | -0.000865 | -0.000613 | -0.000352 | -0.000162 | -6e-06 | 7.5e-05 | 0.00013 | 0.00013 | 0.000176 | 4e-05 | 0.000144 | 4e-05 | -0.000116 | 0 | -0.000102 | -7.5e-05 | -0.000128 | -1.8e-05 | -3.2e-05 | -3.9e-05 | -3e-06 | -6.2e-05 | -0.000256 | -0.000294 | -0.000563 | -0.000895
-0.00469 | -0.00414 | -0.003343 | -0.002787 | -0.002482 | -0.002273 | -0.002202 | -0.001929 | -0.0017 | -0.001542 | -0.001309 | -0.001051 | -0.000814 | -0.000495 | -0.000335 | -0.00013 | 4.6e-05 | 0.00014 | 0.000209 | 0.000206 | 0.000178 | 4e-05 | 0.000175 | 0.000119 | -1.1e-05 | 0 | -4.9e-05 | 4.1e-05 | -2.5e-05 | -3e-05 | -5.5e-05 | 2.1e-05 | 2.4e-05 | -5.7e-05 | -0.000157 | -0.000184 | -0.000512 | -0.000759
-0.004899 | -0.004352 | -0.003508 | -0.002959 | -0.002624 | -0.002371 | -0.002328 | -0.002057 | -0.0019 | -0.00177 | -0.001417 | -0.001209 | -0.000966 | -0.000684 | -0.000409 | -0.000226 | -3.8e-05 | 2e-05 | 0.000112 | 0.000179 | 0.000144 | 8.4e-05 | 0.000145 | 7.7e-05 | -4.3e-05 | 0 | -6.1e-05 | 4e-06 | -5.7e-05 | -3.4e-05 | -7.8e-05 | 8e-05 | 5.9e-05 | -2e-06 | -0.000137 | -0.000227 | -0.000538 | -0.000816
-0.005075 | -0.004525 | -0.003718 | -0.003158 | -0.002772 | -0.002491 | -0.002508 | -0.002183 | -0.002036 | -0.001894 | -0.001563 | -0.00133 | -0.001069 | -0.000734 | -0.000542 | -0.000272 | -2.6e-05 | 3.2e-05 | 0.000117 | 0.000194 | 0.000134 | 4.4e-05 | 0.000161 | 8.8e-05 | 2.2e-05 | 0 | -9.2e-05 | 7.2e-05 | -5.2e-05 | 2e-05 | -3.4e-05 | 7.2e-05 | 9.8e-05 | 4.7e-05 | -8.4e-05 | -0.000193 | -0.000476 | -0.000763
-0.005096 | -0.004547 | -0.003766 | -0.003212 | -0.002855 | -0.002633 | -0.002556 | -0.002202 | -0.00207 | -0.00189 | -0.001623 | -0.001373 | -0.00111 | -0.000819 | -0.000535 | -0.000341 | -5.6e-05 | 3e-06 | 6.9e-05 | 0.000165 | 0.000222 | 0.000121 | 0.000241 | 0.000132 | 3e-06 | 0 | -9e-06 | 0.000146 | 3.6e-05 | 7.4e-05 | 5.2e-05 | 0.00016 | 0.000164 | 8.4e-05 | 2.7e-05 | -0.00012 | -0.000357 | -0.000703
-0.005341 | -0.004768 | -0.003939 | -0.003346 | -0.003018 | -0.002752 | -0.002806 | -0.002404 | -0.002238 | -0.002067 | -0.00177 | -0.001518 | -0.0013 | -0.000957 | -0.000771 | -0.000445 | -0.000287 | -0.000162 | 2.6e-05 | 3.5e-05 | 9.8e-05 | -6e-06 | 0.000151 | 0.000166 | -4.1e-05 | 0 | -7.8e-05 | 0.000101 | 3.3e-05 | 6.6e-05 | 6e-05 | 0.000122 | 0.00015 | 5e-06 | -4.2e-05 | -8.8e-05 | -0.000418 | -0.0007
-0.005678 | -0.005139 | -0.004352 | -0.003723 | -0.003403 | -0.003126 | -0.003073 | -0.002704 | -0.002536 | -0.002382 | -0.002051 | -0.001779 | -0.001499 | -0.001178 | -0.000905 | -0.000642 | -0.000304 | -0.000227 | -4.8e-05 | -3.9e-05 | 6.5e-05 | -7.5e-05 | 3.2e-05 | 3.1e-05 | -5.3e-05 | 0 | -0.000125 | 6.3e-05 | -1.6e-05 | 3.3e-05 | -3.2e-05 | 0.000115 | 5.7e-05 | 2.6e-05 | -9.1e-05 | -7.9e-05 | -0.000412 | -0.00071
-0.005789 | -0.005232 | -0.004404 | -0.003885 | -0.003536 | -0.003157 | -0.00314 | -0.002815 | -0.002556 | -0.002447 | -0.002099 | -0.00176 | -0.001566 | -0.00119 | -0.000907 | -0.000623 | -0.000263 | -0.000182 | 2.5e-05 | 8.6e-05 | 0.000198 | 6e-05 | 0.00015 | 6.6e-05 | -4.6e-05 | 0 | 1.9e-05 | 0.000164 | 0.000134 | 0.000281 | 0.000175 | 0.000305 | 0.00032 | 0.000225 | 0.000181 | 0.000147 | -9.9e-05 | -0.000473

## ACS-251_CC_tcarray
0.076211 | 0.072536 | 0.065645 | 0.061787 | 0.056843 | 0.051529 | 0.047524 | 0.044379 | 0.041112 | 0.039607 | 0.038835 | 0.038966 | 0.035774 | 0.030224 | 0.02572 | 0.019377 | 0.017895 | 0.014243 | 0.013203 | 0.01222 | 0.009407 | 0.00826 | 0.004967 | 0.003122 | 0.000588 | 0 | -0.002282 | -0.00392 | -0.00621 | -0.009717 | -0.012238 | -0.014258 | -0.016935 | -0.018189 | -0.019224 | -0.020025 | -0.020233
0.065884 | 0.062092 | 0.056519 | 0.053492 | 0.048907 | 0.044292 | 0.041561 | 0.038415 | 0.035817 | 0.035351 | 0.034492 | 0.034238 | 0.031574 | 0.026527 | 0.022887 | 0.01733 | 0.015288 | 0.012986 | 0.011826 | 0.01085 | 0.007915 | 0.007268 | 0.004891 | 0.003054 | 0.000987 | 0 | -0.001711 | -0.003621 | -0.005026 | -0.007212 | -0.010598 | -0.012557 | -0.014213 | -0.016192 | -0.017149 | -0.017816 | -0.017268
0.05864 | 0.055651 | 0.050144 | 0.046997 | 0.043522 | 0.038859 | 0.036627 | 0.034194 | 0.032188 | 0.031481 | 0.031291 | 0.031634 | 0.029297 | 0.024243 | 0.021172 | 0.015935 | 0.013763 | 0.01114 | 0.010456 | 0.009158 | 0.007737 | 0.006944 | 0.004837 | 0.003577 | 0.001706 | 0 | -0.001501 | -0.002271 | -0.003914 | -0.005985 | -0.008709 | -0.009781 | -0.010427 | -0.013819 | -0.01407 | -0.014344 | -0.015471
0.05118 | 0.048012 | 0.043134 | 0.040562 | 0.037546 | 0.033708 | 0.031529 | 0.029062 | 0.028121 | 0.027671 | 0.026843 | 0.027843 | 0.025683 | 0.021588 | 0.017522 | 0.013499 | 0.011752 | 0.009135 | 0.00831 | 0.007621 | 0.005758 | 0.004862 | 0.003456 | 0.001992 | 0.000168 | 0 | -0.000919 | -0.002791 | -0.004247 | -0.005935 | -0.007939 | -0.009683 | -0.011291 | -0.012927 | -0.01411 | -0.014489 | -0.013513
0.046146 | 0.042968 | 0.038711 | 0.036175 | 0.03314 | 0.029945 | 0.028614 | 0.026316 | 0.025084 | 0.024577 | 0.024792 | 0.025733 | 0.023936 | 0.020052 | 0.016891 | 0.012108 | 0.0109 | 0.00914 | 0.007993 | 0.007112 | 0.005807 | 0.005149 | 0.003078 | 0.002059 | 0.000333 | 0 | -0.001565 | -0.002428 | -0.002973 | -0.004656 | -0.007089 | -0.008127 | -0.00978 | -0.011398 | -0.012574 | -0.012621 | -0.013812
0.042 | 0.03954 | 0.035131 | 0.03317 | 0.030395 | 0.026952 | 0.025117 | 0.023987 | 0.022846 | 0.022867 | 0.023097 | 0.023986 | 0.02215 | 0.01865 | 0.015309 | 0.0115 | 0.009478 | 0.00792 | 0.006752 | 0.006121 | 0.004642 | 0.00441 | 0.002941 | 0.001642 | 0.000355 | 0 | -0.001187 | -0.001897 | -0.003326 | -0.004538 | -0.00635 | -0.006945 | -0.008863 | -0.010501 | -0.010827 | -0.01172 | -0.01093
0.038592 | 0.035889 | 0.032101 | 0.029968 | 0.02749 | 0.024643 | 0.023257 | 0.022132 | 0.02162 | 0.021473 | 0.021975 | 0.02261 | 0.0208 | 0.017667 | 0.014499 | 0.011548 | 0.00921 | 0.007209 | 0.006952 | 0.006115 | 0.004585 | 0.003949 | 0.002237 | 0.001951 | 0.000197 | 0 | -0.001387 | -0.002 | -0.002713 | -0.004158 | -0.006034 | -0.007192 | -0.008282 | -0.009621 | -0.010586 | -0.011511 | -0.00991
0.035395 | 0.032932 | 0.029227 | 0.027236 | 0.025162 | 0.022602 | 0.021555 | 0.020246 | 0.019622 | 0.019861 | 0.020284 | 0.021213 | 0.020026 | 0.016898 | 0.014087 | 0.010043 | 0.008877 | 0.007276 | 0.006661 | 0.005745 | 0.004631 | 0.00376 | 0.00268 | 0.001469 | 0.000558 | 0 | -0.000492 | -0.001277 | -0.002065 | -0.003479 | -0.004706 | -0.005649 | -0.006879 | -0.008303 | -0.009622 | -0.009634 | -0.010138
0.032784 | 0.030641 | 0.02707 | 0.025419 | 0.023297 | 0.020677 | 0.01935 | 0.018898 | 0.018394 | 0.018991 | 0.019375 | 0.019913 | 0.018861 | 0.01617 | 0.01325 | 0.009944 | 0.00803 | 0.006502 | 0.006029 | 0.005313 | 0.00424 | 0.003634 | 0.002149 | 0.001613 | 0.000561 | 0 | -0.00057 | -0.001247 | -0.002362 | -0.003167 | -0.004429 | -0.005419 | -0.006678 | -0.008314 | -0.00911 | -0.009995 | -0.009582
0.030201 | 0.02783 | 0.024666 | 0.022929 | 0.021032 | 0.018977 | 0.018321 | 0.017458 | 0.017432 | 0.017487 | 0.018012 | 0.018739 | 0.017662 | 0.01494 | 0.012314 | 0.009855 | 0.007697 | 0.006845 | 0.005853 | 0.005197 | 0.004124 | 0.003181 | 0.002105 | 0.001346 | 0.000624 | 0 | -0.000593 | -0.001288 | -0.001739 | -0.003 | -0.004203 | -0.004991 | -0.006424 | -0.007455 | -0.008539 | -0.009022 | -0.008958
0.028183 | 0.025891 | 0.022567 | 0.021267 | 0.019404 | 0.017233 | 0.016469 | 0.015758 | 0.015802 | 0.015988 | 0.016799 | 0.017583 | 0.016487 | 0.014192 | 0.011547 | 0.008576 | 0.007116 | 0.005693 | 0.005139 | 0.004518 | 0.00362 | 0.00301 | 0.002124 | 0.001015 | 0.000461 | 0 | -0.000572 | -0.00098 | -0.001724 | -0.002252 | -0.003445 | -0.004435 | -0.005512 | -0.006629 | -0.008005 | -0.008771 | -0.008318
0.025747 | 0.023737 | 0.020774 | 0.019413 | 0.017794 | 0.01571 | 0.014956 | 0.014764 | 0.014882 | 0.015425 | 0.015768 | 0.016312 | 0.015408 | 0.013054 | 0.010303 | 0.008186 | 0.006322 | 0.005213 | 0.004788 | 0.004159 | 0.003221 | 0.002657 | 0.001713 | 0.001243 | 0.000318 | 0 | -0.000731 | -0.001312 | -0.001809 | -0.002564 | -0.003443 | -0.004334 | -0.005617 | -0.006768 | -0.008015 | -0.008945 | -0.009333
0.024849 | 0.022577 | 0.01966 | 0.018252 | 0.016714 | 0.015087 | 0.014571 | 0.014051 | 0.014092 | 0.014484 | 0.015015 | 0.015513 | 0.014602 | 0.012321 | 0.010356 | 0.00784 | 0.006296 | 0.005473 | 0.004733 | 0.004067 | 0.003472 | 0.002604 | 0.00156 | 0.00122 | 0.000613 | 0 | -0.000316 | -0.000729 | -0.001273 | -0.002031 | -0.003137 | -0.003836 | -0.004728 | -0.006329 | -0.007151 | -0.008252 | -0.008365
0.023249 | 0.021322 | 0.018371 | 0.017268 | 0.015724 | 0.013991 | 0.013273 | 0.013206 | 0.013181 | 0.01354 | 0.014245 | 0.014568 | 0.013613 | 0.011873 | 0.009521 | 0.007139 | 0.005703 | 0.004493 | 0.003993 | 0.003636 | 0.002808 | 0.002415 | 0.001647 | 0.000761 | 0.000301 | 0 | -0.000455 | -0.0008 | -0.001417 | -0.001826 | -0.002617 | -0.003661 | -0.004512 | -0.005542 | -0.007152 | -0.008015 | -0.007833
0.021969 | 0.020071 | 0.017444 | 0.01617 | 0.014907 | 0.013215 | 0.01281 | 0.012555 | 0.012709 | 0.013177 | 0.013564 | 0.013603 | 0.01274 | 0.010816 | 0.008609 | 0.006796 | 0.005334 | 0.004388 | 0.00389 | 0.003255 | 0.002752 | 0.002196 | 0.001366 | 0.000896 | 0.000252 | 0 | -0.000429 | -0.000801 | -0.00142 | -0.002008 | -0.002599 | -0.003439 | -0.004428 | -0.005786 | -0.00683 | -0.007857 | -0.007979
0.020941 | 0.01884 | 0.01619 | 0.015078 | 0.013881 | 0.012456 | 0.012032 | 0.011711 | 0.011842 | 0.012068 | 0.012536 | 0.012673 | 0.011811 | 0.010069 | 0.008252 | 0.006253 | 0.00497 | 0.004139 | 0.003568 | 0.003235 | 0.002738 | 0.002092 | 0.001325 | 0.000779 | 0.000233 | 0 | -0.000287 | -0.000692 | -0.001112 | -0.001553 | -0.002334 | -0.002968 | -0.004027 | -0.005215 | -0.006249 | -0.00741 | -0.007974
0.020526 | 0.018777 | 0.016111 | 0.015133 | 0.013816 | 0.012191 | 0.011664 | 0.011545 | 0.011714 | 0.01197 | 0.012297 | 0.012301 | 0.011358 | 0.009703 | 0.007637 | 0.005957 | 0.004768 | 0.003759 | 0.003142 | 0.00283 | 0.002323 | 0.00198 | 0.001178 | 0.000744 | 0.0002 | 0 | -0.000332 | -0.000509 | -0.001004 | -0.001549 | -0.002028 | -0.002725 | -0.003616 | -0.004637 | -0.006209 | -0.007122 | -0.007169
0.019555 | 0.017768 | 0.015411 | 0.014237 | 0.013088 | 0.01175 | 0.011328 | 0.011349 | 0.011432 | 0.011723 | 0.0119 | 0.011526 | 0.010583 | 0.008912 | 0.007144 | 0.005862 | 0.004485 | 0.003816 | 0.003406 | 0.002984 | 0.002387 | 0.001828 | 0.001104 | 0.000772 | 0.000422 | 0 | -0.000243 | -0.00048 | -0.000956 | -0.001338 | -0.002143 | -0.002542 | -0.003435 | -0.00464 | -0.005508 | -0.006871 | -0.007395
0.019128 | 0.017215 | 0.014646 | 0.013832 | 0.012633 | 0.011241 | 0.010909 | 0.010602 | 0.010682 | 0.010731 | 0.010919 | 0.010615 | 0.009724 | 0.008298 | 0.0069 | 0.00513 | 0.004218 | 0.003483 | 0.003015 | 0.002674 | 0.002228 | 0.001781 | 0.001165 | 0.000655 | 0.000197 | 0 | -0.000207 | -0.000386 | -0.000578 | -0.000957 | -0.001559 | -0.001984 | -0.002887 | -0.003762 | -0.005135 | -0.006277 | -0.006471
0.018615 | 0.016999 | 0.014728 | 0.013752 | 0.01259 | 0.011176 | 0.010699 | 0.010634 | 0.010831 | 0.010903 | 0.011058 | 0.01033 | 0.009375 | 0.008044 | 0.006314 | 0.005189 | 0.004148 | 0.003329 | 0.002822 | 0.002518 | 0.002092 | 0.001725 | 0.001047 | 0.00071 | 0.000184 | 0 | -9.9e-05 | -0.000209 | -0.000727 | -0.001087 | -0.001426 | -0.001974 | -0.002644 | -0.00362 | -0.004805 | -0.006045 | -0.006428
0.018016 | 0.016247 | 0.01397 | 0.012965 | 0.0119 | 0.010729 | 0.010454 | 0.010254 | 0.010264 | 0.010336 | 0.010116 | 0.009449 | 0.008455 | 0.00701 | 0.005819 | 0.004784 | 0.003712 | 0.00322 | 0.002916 | 0.002486 | 0.002109 | 0.001545 | 0.00089 | 0.000625 | 0.000282 | 0 | -0.000239 | -0.000348 | -0.00067 | -0.000978 | -0.00149 | -0.001663 | -0.002496 | -0.003393 | -0.00439 | -0.005634 | -0.006303
0.018054 | 0.01639 | 0.013978 | 0.013192 | 0.012087 | 0.010772 | 0.010236 | 0.010045 | 0.009921 | 0.009968 | 0.009769 | 0.009003 | 0.00795 | 0.006856 | 0.005594 | 0.00427 | 0.003575 | 0.003002 | 0.002518 | 0.002345 | 0.001926 | 0.001498 | 0.000916 | 0.000435 | 0.000125 | 0 | 3.1e-05 | -0.000229 | -0.000445 | -0.000556 | -0.000897 | -0.001309 | -0.001977 | -0.002604 | -0.003907 | -0.005044 | -0.005304
0.017189 | 0.015714 | 0.013669 | 0.012786 | 0.011722 | 0.010477 | 0.010108 | 0.010097 | 0.010108 | 0.009903 | 0.009595 | 0.008445 | 0.007513 | 0.006279 | 0.00496 | 0.004303 | 0.003467 | 0.00286 | 0.00244 | 0.002157 | 0.001793 | 0.001417 | 0.000779 | 0.000468 | 0.00014 | 0 | -0.000177 | -0.000227 | -0.000616 | -0.000861 | -0.001112 | -0.001472 | -0.001888 | -0.002649 | -0.003507 | -0.004783 | -0.005397
0.017515 | 0.015831 | 0.013629 | 0.012714 | 0.011678 | 0.010573 | 0.010207 | 0.009862 | 0.009689 | 0.009577 | 0.009056 | 0.007896 | 0.006897 | 0.005873 | 0.004862 | 0.004015 | 0.003407 | 0.00301 | 0.002655 | 0.002399 | 0.002053 | 0.001493 | 0.000899 | 0.000582 | 0.000307 | 0 | 0.00012 | -4.8e-05 | -0.000187 | -0.000381 | -0.000639 | -0.000776 | -0.001391 | -0.002045 | -0.002991 | -0.003985 | -0.004575
0.017509 | 0.016003 | 0.013801 | 0.013016 | 0.011971 | 0.010648 | 0.010136 | 0.009874 | 0.009644 | 0.009371 | 0.008879 | 0.007599 | 0.006585 | 0.005664 | 0.004525 | 0.003676 | 0.003355 | 0.002699 | 0.002281 | 0.002123 | 0.001683 | 0.001364 | 0.000756 | 0.000314 | 7.4e-05 | 0 | -2.4e-05 | -6.6e-05 | -0.000263 | -0.000347 | -0.000501 | -0.000761 | -0.001097 | -0.00155 | -0.002653 | -0.003625 | -0.00394
0.017231 | 0.015718 | 0.013786 | 0.012848 | 0.0118 | 0.010723 | 0.010264 | 0.010028 | 0.009845 | 0.00947 | 0.008703 | 0.00724 | 0.006161 | 0.005012 | 0.004161 | 0.003807 | 0.003257 | 0.002789 | 0.00247 | 0.002153 | 0.001818 | 0.001328 | 0.000778 | 0.000423 | 0.000162 | 0 | 6.8e-05 | 6e-06 | -0.000313 | -0.000367 | -0.000504 | -0.000693 | -0.000963 | -0.001468 | -0.002077 | -0.003164 | -0.003723
0.017872 | 0.016282 | 0.014089 | 0.013199 | 0.012219 | 0.011039 | 0.010545 | 0.01 | 0.009649 | 0.009188 | 0.008382 | 0.00679 | 0.005699 | 0.004976 | 0.004162 | 0.003512 | 0.003236 | 0.002869 | 0.002483 | 0.002351 | 0.00193 | 0.001372 | 0.000723 | 0.000392 | 0.000123 | 0 | 9.6e-05 | 3.8e-05 | -1e-06 | -7.8e-05 | -0.000163 | -0.000199 | -0.000506 | -0.000862 | -0.001683 | -0.002512 | -0.00283
0.01751 | 0.016134 | 0.01417 | 0.013325 | 0.012275 | 0.011002 | 0.010381 | 0.010109 | 0.009757 | 0.009199 | 0.008301 | 0.006578 | 0.005525 | 0.004698 | 0.003888 | 0.003453 | 0.003202 | 0.002679 | 0.002231 | 0.002086 | 0.001701 | 0.001329 | 0.000731 | 0.000333 | 5.6e-05 | 0 | 3.4e-05 | 7.9e-05 | -0.000123 | -0.000101 | -0.000135 | -0.000141 | -0.000294 | -0.000514 | -0.00118 | -0.002055 | -0.002442
0.017945 | 0.016436 | 0.014498 | 0.013531 | 0.012491 | 0.01138 | 0.010894 | 0.010389 | 0.009934 | 0.009349 | 0.008205 | 0.006357 | 0.005232 | 0.004331 | 0.003697 | 0.003548 | 0.003233 | 0.002928 | 0.002573 | 0.002254 | 0.001875 | 0.001322 | 0.00071 | 0.000375 | 0.000106 | 0 | 9.7e-05 | 8.6e-05 | -3.5e-05 | -9.8e-05 | -0.000138 | -4e-05 | -0.000157 | -0.000398 | -0.000774 | -0.001601 | -0.0021
0.018463 | 0.016996 | 0.014874 | 0.01399 | 0.012931 | 0.011723 | 0.011062 | 0.010451 | 0.00979 | 0.009037 | 0.007964 | 0.006046 | 0.004907 | 0.004349 | 0.003712 | 0.003288 | 0.003323 | 0.002847 | 0.002484 | 0.002346 | 0.0019 | 0.001333 | 0.000669 | 0.000286 | 2.7e-05 | 0 | 9e-05 | 0.000115 | 6.2e-05 | 0.000213 | 0.000225 | 0.0003 | 0.0002 | 0.000187 | -0.00035 | -0.000973 | -0.001321
0.018437 | 0.01708 | 0.015234 | 0.014266 | 0.013226 | 0.011942 | 0.01128 | 0.010799 | 0.010261 | 0.00944 | 0.008134 | 0.006036 | 0.004903 | 0.004147 | 0.003528 | 0.003474 | 0.00334 | 0.0029 | 0.002443 | 0.002218 | 0.00182 | 0.001364 | 0.000745 | 0.00028 | 7.3e-05 | 0 | 9.2e-05 | 0.000123 | 2e-06 | -2.3e-05 | 0.000149 | 0.000266 | 0.0004 | 0.000399 | 0.000119 | -0.000512 | -0.000739
0.018431 | 0.016991 | 0.015127 | 0.014138 | 0.013131 | 0.012042 | 0.011437 | 0.010752 | 0.010045 | 0.009229 | 0.007817 | 0.005699 | 0.004549 | 0.003876 | 0.003403 | 0.003402 | 0.003352 | 0.003105 | 0.002729 | 0.002414 | 0.001986 | 0.001335 | 0.000715 | 0.000305 | 9.6e-05 | 0 | 0.000143 | 0.000197 | 0.000117 | 0.000198 | 0.000256 | 0.000499 | 0.000581 | 0.000609 | 0.00046 | 5e-06 | -0.000366
0.018968 | 0.017635 | 0.015639 | 0.014737 | 0.013711 | 0.012407 | 0.011632 | 0.010968 | 0.010164 | 0.00919 | 0.007776 | 0.005549 | 0.004362 | 0.003924 | 0.00342 | 0.003314 | 0.003447 | 0.00302 | 0.0026 | 0.002452 | 0.001952 | 0.001387 | 0.000682 | 0.000273 | -3.1e-05 | 0 | 7.5e-05 | 0.000131 | 0.000181 | 0.000276 | 0.000503 | 0.000695 | 0.000791 | 0.0011 | 0.000897 | 0.00055 | 0.000476
0.018937 | 0.017616 | 0.015918 | 0.014854 | 0.013785 | 0.012592 | 0.011918 | 0.01121 | 0.010492 | 0.009486 | 0.007913 | 0.005602 | 0.004448 | 0.003765 | 0.003349 | 0.003603 | 0.003582 | 0.003227 | 0.0027 | 0.002437 | 0.001956 | 0.001408 | 0.000736 | 0.000252 | 2.4e-05 | 0 | 0.000129 | 0.000189 | 0.000128 | 0.000206 | 0.000388 | 0.000688 | 0.00102 | 0.001228 | 0.0013 | 0.000979 | 0.000738
0.019487 | 0.018111 | 0.01621 | 0.015241 | 0.014187 | 0.013057 | 0.012278 | 0.011418 | 0.010498 | 0.009402 | 0.007778 | 0.005435 | 0.004281 | 0.003805 | 0.003485 | 0.003558 | 0.003722 | 0.003458 | 0.003041 | 0.002713 | 0.002218 | 0.001439 | 0.00072 | 0.000324 | 8.9e-05 | 0 | 0.000219 | 0.000251 | 0.000271 | 0.000447 | 0.000634 | 0.001029 | 0.001242 | 0.001592 | 0.001694 | 0.001594 | 0.001394
0.019596 | 0.018354 | 0.016541 | 0.015601 | 0.014584 | 0.013275 | 0.012413 | 0.011637 | 0.010681 | 0.009543 | 0.007894 | 0.005468 | 0.004324 | 0.003919 | 0.003519 | 0.00366 | 0.003859 | 0.003371 | 0.00289 | 0.002641 | 0.002099 | 0.00143 | 0.000704 | 0.000216 | -4.1e-05 | 0 | 0.000142 | 0.000246 | 0.00025 | 0.000403 | 0.000707 | 0.001044 | 0.001431 | 0.001945 | 0.002038 | 0.001958 | 0.00208
0.01949 | 0.018203 | 0.016559 | 0.015506 | 0.014456 | 0.013349 | 0.012599 | 0.011701 | 0.010873 | 0.009714 | 0.007854 | 0.005446 | 0.004324 | 0.00373 | 0.003506 | 0.003885 | 0.003995 | 0.003678 | 0.003114 | 0.002733 | 0.002164 | 0.001437 | 0.000738 | 0.000272 | 5.8e-05 | 0 | 0.000195 | 0.000286 | 0.000271 | 0.000472 | 0.00073 | 0.001151 | 0.001628 | 0.002077 | 0.00249 | 0.0025 | 0.002439
0.019801 | 0.018568 | 0.016766 | 0.015833 | 0.014813 | 0.013622 | 0.012751 | 0.011816 | 0.010719 | 0.009546 | 0.007766 | 0.005268 | 0.004125 | 0.003855 | 0.003615 | 0.003791 | 0.004056 | 0.003715 | 0.003237 | 0.002851 | 0.002259 | 0.00144 | 0.000652 | 0.000242 | -2.5e-05 | 0 | 0.00025 | 0.000333 | 0.000461 | 0.000706 | 0.001021 | 0.001491 | 0.001852 | 0.002547 | 0.002835 | 0.003015 | 0.00306
0.019522 | 0.01836 | 0.016744 | 0.015751 | 0.014745 | 0.013556 | 0.012676 | 0.01185 | 0.010834 | 0.009584 | 0.007728 | 0.005248 | 0.004175 | 0.0038 | 0.003541 | 0.003859 | 0.004061 | 0.003645 | 0.003046 | 0.00271 | 0.002115 | 0.001394 | 0.00065 | 0.000154 | -4.5e-05 | 0 | 0.000235 | 0.000383 | 0.000399 | 0.000685 | 0.00104 | 0.001512 | 0.002069 | 0.00281 | 0.003263 | 0.003471 | 0.003581
0.019563 | 0.01834 | 0.01675 | 0.015739 | 0.014745 | 0.013667 | 0.012859 | 0.01184 | 0.010803 | 0.009583 | 0.007645 | 0.00517 | 0.004082 | 0.003663 | 0.003504 | 0.003938 | 0.004158 | 0.003777 | 0.003211 | 0.002785 | 0.002174 | 0.001326 | 0.000586 | 0.000125 | -1.4e-05 | 0 | 0.000273 | 0.000419 | 0.000499 | 0.000813 | 0.001206 | 0.001747 | 0.002332 | 0.003045 | 0.003712 | 0.004047 | 0.004096
0.019671 | 0.018516 | 0.016823 | 0.015859 | 0.014889 | 0.013718 | 0.012814 | 0.011867 | 0.010698 | 0.009396 | 0.007514 | 0.005017 | 0.003956 | 0.003734 | 0.003545 | 0.003777 | 0.004125 | 0.003686 | 0.003141 | 0.002761 | 0.002114 | 0.001251 | 0.000486 | 6.6e-05 | -0.000135 | 0 | 0.000269 | 0.000514 | 0.000657 | 0.00098 | 0.001451 | 0.002006 | 0.002587 | 0.003471 | 0.004054 | 0.004489 | 0.004689
0.018932 | 0.017849 | 0.016427 | 0.015449 | 0.014497 | 0.013439 | 0.012595 | 0.011668 | 0.010624 | 0.009289 | 0.007357 | 0.004904 | 0.003902 | 0.003566 | 0.003429 | 0.003823 | 0.004075 | 0.00366 | 0.003003 | 0.002611 | 0.00196 | 0.001144 | 0.000421 | -1.8e-05 | -0.000121 | 0 | 0.000291 | 0.000529 | 0.000654 | 0.000998 | 0.00146 | 0.002086 | 0.002787 | 0.003725 | 0.00449 | 0.004988 | 0.005252
0.019198 | 0.018 | 0.016434 | 0.015445 | 0.014457 | 0.013395 | 0.012553 | 0.011501 | 0.01038 | 0.009037 | 0.007117 | 0.004676 | 0.003653 | 0.003357 | 0.003289 | 0.003673 | 0.003979 | 0.003598 | 0.003018 | 0.002588 | 0.001902 | 0.001033 | 0.00028 | -5.2e-05 | -0.00013 | 0 | 0.000367 | 0.000583 | 0.000796 | 0.001204 | 0.001703 | 0.002381 | 0.00311 | 0.003999 | 0.004836 | 0.005462 | 0.005621
0.019143 | 0.018011 | 0.016428 | 0.015429 | 0.014457 | 0.013338 | 0.012402 | 0.011441 | 0.010264 | 0.008873 | 0.006995 | 0.004524 | 0.003564 | 0.003368 | 0.003257 | 0.003603 | 0.003901 | 0.003444 | 0.002876 | 0.002477 | 0.001839 | 0.000972 | 0.000237 | -0.000116 | -0.000208 | 0 | 0.000344 | 0.000608 | 0.000854 | 0.001287 | 0.001852 | 0.002521 | 0.003199 | 0.004322 | 0.005107 | 0.005867 | 0.006207
0.018158 | 0.016988 | 0.015412 | 0.014443 | 0.013481 | 0.012466 | 0.011755 | 0.010922 | 0.009868 | 0.008627 | 0.006869 | 0.004614 | 0.003711 | 0.003463 | 0.00323 | 0.003463 | 0.00373 | 0.003203 | 0.002594 | 0.002089 | 0.001344 | 0.000473 | -0.000235 | -0.000445 | -0.000377 | 0 | 0.000486 | 0.000875 | 0.001269 | 0.001822 | 0.002506 | 0.003265 | 0.004017 | 0.005152 | 0.006069 | 0.006872 | 0.007151
0.018314 | 0.017135 | 0.015641 | 0.014603 | 0.013642 | 0.012638 | 0.011875 | 0.011059 | 0.010054 | 0.008769 | 0.006974 | 0.004679 | 0.003809 | 0.003515 | 0.003245 | 0.003548 | 0.00373 | 0.003217 | 0.002544 | 0.002024 | 0.001326 | 0.00045 | -0.000146 | -0.000462 | -0.000352 | 0 | 0.000452 | 0.000924 | 0.00123 | 0.001759 | 0.002439 | 0.003202 | 0.00404 | 0.005233 | 0.006258 | 0.007019 | 0.007497
0.018539 | 0.017313 | 0.015755 | 0.014698 | 0.013702 | 0.012712 | 0.011973 | 0.011052 | 0.010026 | 0.00874 | 0.006888 | 0.004693 | 0.003837 | 0.003479 | 0.003248 | 0.00353 | 0.003742 | 0.003264 | 0.002609 | 0.00208 | 0.001397 | 0.000508 | -0.00017 | -0.000432 | -0.000356 | 0 | 0.000476 | 0.00085 | 0.001213 | 0.001775 | 0.002429 | 0.003222 | 0.004096 | 0.005232 | 0.006334 | 0.007259 | 0.007594
0.019131 | 0.017933 | 0.016314 | 0.015224 | 0.014185 | 0.013063 | 0.012263 | 0.01133 | 0.01022 | 0.008924 | 0.00716 | 0.00492 | 0.004028 | 0.00375 | 0.003458 | 0.003676 | 0.003914 | 0.003353 | 0.002713 | 0.002163 | 0.001462 | 0.000576 | -0.000113 | -0.000391 | -0.000348 | 0 | 0.000491 | 0.000882 | 0.001208 | 0.001763 | 0.002455 | 0.003227 | 0.004061 | 0.005324 | 0.006427 | 0.007424 | 0.007888
0.01951 | 0.018271 | 0.016694 | 0.015551 | 0.014489 | 0.013377 | 0.012501 | 0.011542 | 0.010462 | 0.009102 | 0.007248 | 0.005035 | 0.004166 | 0.003814 | 0.003477 | 0.003737 | 0.003867 | 0.003384 | 0.0027 | 0.00216 | 0.001437 | 0.000569 | -9.2e-05 | -0.000411 | -0.000298 | 0 | 0.000431 | 0.000852 | 0.001144 | 0.001685 | 0.002366 | 0.003124 | 0.004045 | 0.005298 | 0.006569 | 0.007587 | 0.0081
0.020043 | 0.0188 | 0.017141 | 0.015984 | 0.014881 | 0.013728 | 0.012845 | 0.011807 | 0.010629 | 0.009314 | 0.007456 | 0.005267 | 0.00437 | 0.004033 | 0.003699 | 0.003877 | 0.004064 | 0.003554 | 0.00286 | 0.002292 | 0.001577 | 0.000682 | -4.2e-05 | -0.000341 | -0.000278 | 0 | 0.000472 | 0.000841 | 0.001131 | 0.001682 | 0.002355 | 0.003151 | 0.004096 | 0.005328 | 0.006608 | 0.007779 | 0.008296
0.020565 | 0.019341 | 0.017686 | 0.016511 | 0.015375 | 0.014168 | 0.013211 | 0.012166 | 0.010995 | 0.0096 | 0.007746 | 0.005552 | 0.004655 | 0.004291 | 0.003895 | 0.004067 | 0.004183 | 0.003626 | 0.002954 | 0.002368 | 0.001639 | 0.00071 | 3.1e-05 | -0.00029 | -0.000259 | 0 | 0.000427 | 0.00082 | 0.001133 | 0.001606 | 0.002325 | 0.003125 | 0.004028 | 0.005384 | 0.006683 | 0.007874 | 0.008505
0.020716 | 0.019499 | 0.017885 | 0.016678 | 0.015535 | 0.014331 | 0.01335 | 0.012254 | 0.011057 | 0.009658 | 0.007791 | 0.00565 | 0.004779 | 0.004365 | 0.003993 | 0.004141 | 0.004278 | 0.003713 | 0.002998 | 0.002436 | 0.001706 | 0.000782 | 5.7e-05 | -0.000281 | -0.000227 | 0 | 0.000431 | 0.000777 | 0.001049 | 0.001576 | 0.002223 | 0.003039 | 0.00402 | 0.00532 | 0.006715 | 0.007998 | 0.008618
0.02076 | 0.019549 | 0.01789 | 0.016686 | 0.015528 | 0.014331 | 0.013341 | 0.01225 | 0.010997 | 0.009616 | 0.007777 | 0.00563 | 0.004752 | 0.004348 | 0.00395 | 0.004095 | 0.004237 | 0.003679 | 0.002983 | 0.002418 | 0.001694 | 0.000762 | 7.3e-05 | -0.000242 | -0.000259 | 0 | 0.000391 | 0.000731 | 0.000999 | 0.001526 | 0.00218 | 0.002995 | 0.003946 | 0.005282 | 0.006664 | 0.008052 | 0.008759
0.020657 | 0.019459 | 0.017839 | 0.016636 | 0.015506 | 0.014272 | 0.013258 | 0.012156 | 0.010927 | 0.009512 | 0.007672 | 0.005593 | 0.004714 | 0.004293 | 0.003906 | 0.004053 | 0.004192 | 0.00364 | 0.002937 | 0.002381 | 0.001686 | 0.000797 | 0.000112 | -0.000218 | -0.000217 | 0 | 0.000385 | 0.00071 | 0.000964 | 0.001472 | 0.002134 | 0.002908 | 0.00385 | 0.005209 | 0.006682 | 0.008063 | 0.008776
0.020444 | 0.0192 | 0.01759 | 0.016388 | 0.015245 | 0.014065 | 0.01307 | 0.011928 | 0.010705 | 0.009322 | 0.007476 | 0.005458 | 0.004625 | 0.004193 | 0.003773 | 0.003883 | 0.004014 | 0.003493 | 0.002813 | 0.002291 | 0.001638 | 0.000801 | 0.000147 | -0.000177 | -0.000175 | 0 | 0.000392 | 0.000698 | 0.00096 | 0.001446 | 0.002074 | 0.00285 | 0.003778 | 0.005169 | 0.00662 | 0.008075 | 0.008882
0.020056 | 0.018848 | 0.017244 | 0.016035 | 0.014926 | 0.013727 | 0.012734 | 0.01162 | 0.010417 | 0.00905 | 0.007282 | 0.005297 | 0.004464 | 0.004034 | 0.003601 | 0.003719 | 0.00383 | 0.003299 | 0.002657 | 0.002154 | 0.001529 | 0.00071 | 0.000108 | -0.00021 | -0.000211 | 0 | 0.000342 | 0.000625 | 0.000882 | 0.001328 | 0.001957 | 0.002714 | 0.003643 | 0.005047 | 0.006555 | 0.008011 | 0.008848
0.019607 | 0.018436 | 0.016864 | 0.015702 | 0.01458 | 0.013407 | 0.012483 | 0.011347 | 0.010127 | 0.008771 | 0.007017 | 0.005098 | 0.004278 | 0.003826 | 0.003417 | 0.003543 | 0.003632 | 0.003168 | 0.002519 | 0.002058 | 0.001452 | 0.000704 | 0.000103 | -0.000183 | -0.00018 | 0 | 0.00036 | 0.000605 | 0.000833 | 0.001284 | 0.001853 | 0.002636 | 0.0036 | 0.004953 | 0.006455 | 0.008005 | 0.00883
0.019147 | 0.018034 | 0.016508 | 0.015324 | 0.014253 | 0.013103 | 0.012102 | 0.011008 | 0.00979 | 0.008441 | 0.006762 | 0.004888 | 0.00407 | 0.003631 | 0.003185 | 0.003292 | 0.003426 | 0.002958 | 0.002378 | 0.001943 | 0.001407 | 0.0007 | 0.000133 | -0.000149 | -0.00016 | 0 | 0.000335 | 0.000589 | 0.000795 | 0.00121 | 0.001792 | 0.002575 | 0.003458 | 0.004862 | 0.006364 | 0.007886 | 0.008785
0.018617 | 0.017504 | 0.016013 | 0.014856 | 0.013784 | 0.012619 | 0.011648 | 0.010551 | 0.009371 | 0.008055 | 0.006364 | 0.004583 | 0.003829 | 0.003395 | 0.002937 | 0.003067 | 0.003155 | 0.002741 | 0.002131 | 0.001764 | 0.001276 | 0.000624 | 0.000119 | -0.000157 | -0.000158 | 0 | 0.000272 | 0.000555 | 0.000736 | 0.001143 | 0.001689 | 0.002446 | 0.003358 | 0.00475 | 0.006285 | 0.00783 | 0.008746
0.018166 | 0.01703 | 0.015533 | 0.014393 | 0.013372 | 0.012281 | 0.011337 | 0.010238 | 0.009042 | 0.007773 | 0.006143 | 0.004427 | 0.003694 | 0.00323 | 0.002786 | 0.002874 | 0.002987 | 0.002543 | 0.002016 | 0.001671 | 0.001217 | 0.000596 | 0.000112 | -0.00013 | -0.000106 | 0 | 0.000314 | 0.000526 | 0.000701 | 0.001116 | 0.001654 | 0.002367 | 0.003268 | 0.004617 | 0.006131 | 0.007768 | 0.008686
0.017769 | 0.016723 | 0.015307 | 0.014178 | 0.013143 | 0.012026 | 0.011061 | 0.009998 | 0.008859 | 0.007558 | 0.005991 | 0.004329 | 0.003586 | 0.00314 | 0.002687 | 0.002738 | 0.002804 | 0.002391 | 0.001912 | 0.001558 | 0.001146 | 0.000551 | 0.000141 | -9.5e-05 | -0.00012 | 0 | 0.000279 | 0.000498 | 0.000677 | 0.001012 | 0.001558 | 0.002247 | 0.003113 | 0.004489 | 0.006001 | 0.007627 | 0.008617
0.017399 | 0.016317 | 0.014872 | 0.013725 | 0.012694 | 0.011622 | 0.010679 | 0.009579 | 0.008435 | 0.007177 | 0.005637 | 0.004068 | 0.003358 | 0.002892 | 0.002429 | 0.002497 | 0.002584 | 0.002201 | 0.001682 | 0.001392 | 0.001066 | 0.000519 | 0.000128 | -8.3e-05 | -8e-05 | 0 | 0.000261 | 0.000478 | 0.0006 | 0.001007 | 0.001497 | 0.002171 | 0.003059 | 0.004331 | 0.005953 | 0.007554 | 0.008415
0.01697 | 0.015937 | 0.014514 | 0.013414 | 0.012424 | 0.011322 | 0.010374 | 0.009328 | 0.008185 | 0.006977 | 0.00549 | 0.003949 | 0.00326 | 0.002773 | 0.002322 | 0.002352 | 0.002442 | 0.002045 | 0.00161 | 0.001342 | 0.001028 | 0.000547 | 0.000161 | -3.4e-05 | -4.2e-05 | 0 | 0.000306 | 0.000467 | 0.000623 | 0.000948 | 0.001449 | 0.002142 | 0.002946 | 0.004274 | 0.005741 | 0.007397 | 0.008351
0.016434 | 0.015407 | 0.014047 | 0.012929 | 0.011983 | 0.010919 | 0.01 | 0.009002 | 0.007909 | 0.006715 | 0.005262 | 0.003804 | 0.003137 | 0.002677 | 0.002152 | 0.002214 | 0.002237 | 0.001881 | 0.001449 | 0.001195 | 0.000899 | 0.000461 | 0.000146 | -4.4e-05 | -5.6e-05 | 0 | 0.000245 | 0.000383 | 0.000532 | 0.000819 | 0.001284 | 0.001928 | 0.00272 | 0.004051 | 0.005585 | 0.007222 | 0.008235
0.016166 | 0.015145 | 0.013761 | 0.012681 | 0.011702 | 0.010667 | 0.009748 | 0.008674 | 0.007598 | 0.006432 | 0.00504 | 0.003665 | 0.003023 | 0.002482 | 0.00199 | 0.001995 | 0.002079 | 0.001707 | 0.00126 | 0.001088 | 0.000883 | 0.000455 | 0.00014 | -5.8e-05 | -6.6e-05 | 0 | 0.000205 | 0.000394 | 0.000461 | 0.000809 | 0.001219 | 0.001833 | 0.002628 | 0.003887 | 0.005412 | 0.00709 | 0.007987
0.015696 | 0.014711 | 0.013349 | 0.0123 | 0.011349 | 0.010299 | 0.009404 | 0.008425 | 0.007343 | 0.006214 | 0.0049 | 0.003557 | 0.002894 | 0.002449 | 0.001879 | 0.001897 | 0.001903 | 0.001537 | 0.001196 | 0.00099 | 0.000786 | 0.000422 | 0.000149 | -9e-06 | -6.2e-05 | 0 | 0.000196 | 0.000328 | 0.000402 | 0.000624 | 0.001121 | 0.001701 | 0.002426 | 0.003679 | 0.005149 | 0.006808 | 0.007781
0.01548 | 0.014489 | 0.013203 | 0.012122 | 0.011194 | 0.01021 | 0.009336 | 0.008322 | 0.007308 | 0.006205 | 0.004874 | 0.003617 | 0.00299 | 0.002457 | 0.00192 | 0.001857 | 0.001842 | 0.001525 | 0.001121 | 0.000927 | 0.000779 | 0.00045 | 0.000198 | 4e-06 | 1e-06 | 0 | 0.000175 | 0.000309 | 0.000375 | 0.000616 | 0.000986 | 0.001524 | 0.002303 | 0.003483 | 0.005011 | 0.006649 | 0.007631
0.015316 | 0.014326 | 0.01296 | 0.011946 | 0.010997 | 0.009982 | 0.009122 | 0.008105 | 0.007056 | 0.006009 | 0.004765 | 0.00356 | 0.002991 | 0.002408 | 0.001832 | 0.001795 | 0.0018 | 0.00146 | 0.001092 | 0.000986 | 0.000825 | 0.000522 | 0.000225 | 9.8e-05 | 5.8e-05 | 0 | 0.000202 | 0.00027 | 0.000288 | 0.000583 | 0.000915 | 0.001478 | 0.002136 | 0.003308 | 0.004732 | 0.006385 | 0.007314
0.014949 | 0.014016 | 0.012768 | 0.0117 | 0.010812 | 0.009788 | 0.008914 | 0.007966 | 0.006971 | 0.005887 | 0.004734 | 0.00354 | 0.002931 | 0.002409 | 0.001825 | 0.001749 | 0.001632 | 0.001321 | 0.001021 | 0.000833 | 0.000694 | 0.000463 | 0.000249 | 0.000112 | -1.7e-05 | 0 | 0.000103 | 0.000165 | 0.000161 | 0.000294 | 0.000676 | 0.00116 | 0.001826 | 0.003029 | 0.004411 | 0.006016 | 0.007016
0.014523 | 0.013614 | 0.012394 | 0.011398 | 0.010537 | 0.009663 | 0.008842 | 0.007852 | 0.006949 | 0.005903 | 0.004733 | 0.003703 | 0.003082 | 0.002482 | 0.001873 | 0.001722 | 0.00164 | 0.001365 | 0.000954 | 0.000847 | 0.000764 | 0.000507 | 0.000288 | 6.6e-05 | 6.6e-05 | 0 | 5.8e-05 | 0.000148 | 0.000105 | 0.000322 | 0.000544 | 0.001006 | 0.001703 | 0.002812 | 0.004252 | 0.005871 | 0.006867
0.014943 | 0.014023 | 0.012677 | 0.011717 | 0.010831 | 0.009832 | 0.008933 | 0.00801 | 0.006987 | 0.00601 | 0.00491 | 0.003839 | 0.003276 | 0.002696 | 0.002011 | 0.001866 | 0.001835 | 0.001416 | 0.001108 | 0.001011 | 0.000863 | 0.000623 | 0.000368 | 0.000179 | 8.5e-05 | 0 | 0.000108 | 9.7e-05 | 1.6e-05 | 0.000201 | 0.000473 | 0.000901 | 0.001516 | 0.002611 | 0.003844 | 0.005484 | 0.006382
0.014662 | 0.013791 | 0.012631 | 0.01157 | 0.010723 | 0.009777 | 0.008978 | 0.008034 | 0.007109 | 0.006153 | 0.00507 | 0.004037 | 0.00348 | 0.002839 | 0.002152 | 0.002008 | 0.001765 | 0.001469 | 0.001158 | 0.000988 | 0.000884 | 0.000639 | 0.000435 | 0.000253 | 7.7e-05 | 0 | 2.7e-05 | 3.6e-05 | -4e-05 | -8e-06 | 0.000238 | 0.000634 | 0.001161 | 0.002252 | 0.003607 | 0.005069 | 0.006182
0.014631 | 0.013715 | 0.012461 | 0.011522 | 0.010667 | 0.009812 | 0.008986 | 0.007988 | 0.007075 | 0.006145 | 0.00508 | 0.004201 | 0.003642 | 0.002948 | 0.002249 | 0.002026 | 0.001957 | 0.001542 | 0.001159 | 0.001096 | 0.000986 | 0.000748 | 0.000502 | 0.000262 | 0.000176 | 0 | 4.2e-05 | 4e-06 | -0.000111 | 2.1e-05 | 0.000208 | 0.000501 | 0.001096 | 0.002091 | 0.003428 | 0.004945 | 0.005966
0.01442 | 0.013627 | 0.012439 | 0.011521 | 0.010704 | 0.009745 | 0.008919 | 0.008093 | 0.007158 | 0.006205 | 0.00523 | 0.004356 | 0.003788 | 0.003213 | 0.002409 | 0.002239 | 0.002056 | 0.001683 | 0.001403 | 0.0012 | 0.001109 | 0.000859 | 0.000554 | 0.000348 | 0.000164 | 0 | 6e-05 | -3e-05 | -0.000198 | -0.000194 | 4.1e-05 | 0.000394 | 0.000845 | 0.001826 | 0.00297 | 0.00447 | 0.005444
0.014184 | 0.013354 | 0.012283 | 0.011298 | 0.010555 | 0.009764 | 0.009 | 0.008127 | 0.007281 | 0.006406 | 0.005422 | 0.004622 | 0.004066 | 0.003337 | 0.00264 | 0.002385 | 0.002137 | 0.00181 | 0.001472 | 0.001277 | 0.001172 | 0.000866 | 0.000627 | 0.000363 | 0.000176 | 0 | -6.3e-05 | -0.000131 | -0.000269 | -0.000334 | -0.000215 | 8.8e-05 | 0.000544 | 0.001485 | 0.002764 | 0.004209 | 0.005143
0.014278 | 0.01348 | 0.012306 | 0.011465 | 0.010677 | 0.009883 | 0.009102 | 0.0082 | 0.0073 | 0.006496 | 0.005562 | 0.004843 | 0.004327 | 0.003677 | 0.002914 | 0.002608 | 0.002447 | 0.002088 | 0.001648 | 0.001548 | 0.001424 | 0.001076 | 0.000741 | 0.000417 | 0.000246 | 0 | -3.6e-05 | -7.8e-05 | -0.000328 | -0.00026 | -0.000138 | 7.1e-05 | 0.000565 | 0.001443 | 0.002641 | 0.004075 | 0.005001
0.013766 | 0.013043 | 0.012039 | 0.011156 | 0.010459 | 0.00961 | 0.008912 | 0.008175 | 0.007305 | 0.006501 | 0.005661 | 0.004893 | 0.004446 | 0.003817 | 0.003033 | 0.002803 | 0.002501 | 0.002144 | 0.001862 | 0.001575 | 0.001416 | 0.001139 | 0.000813 | 0.000538 | 0.000259 | 0 | -1.1e-05 | -0.000152 | -0.000319 | -0.000416 | -0.000288 | -5.9e-05 | 0.000296 | 0.001226 | 0.002233 | 0.003705 | 0.004587
0.013745 | 0.012968 | 0.011941 | 0.011045 | 0.010393 | 0.009661 | 0.00898 | 0.008076 | 0.007355 | 0.006607 | 0.005739 | 0.005159 | 0.004653 | 0.00395 | 0.003196 | 0.002915 | 0.002618 | 0.00234 | 0.001917 | 0.001737 | 0.001547 | 0.001173 | 0.000769 | 0.000466 | 0.000222 | 0 | -8.9e-05 | -0.00018 | -0.00037 | -0.00044 | -0.000405 | -0.000138 | 0.000261 | 0.001036 | 0.002262 | 0.003609 | 0.00456
0.013419 | 0.012712 | 0.011651 | 0.010908 | 0.010223 | 0.009515 | 0.008866 | 0.008021 | 0.007254 | 0.006472 | 0.005747 | 0.005149 | 0.004732 | 0.004177 | 0.003261 | 0.003008 | 0.002793 | 0.002431 | 0.002028 | 0.001861 | 0.001685 | 0.001271 | 0.000838 | 0.000539 | 0.000333 | 0 | 1.9e-05 | -0.000103 | -0.000312 | -0.00024 | -0.000199 | -8.2e-05 | 0.000347 | 0.001094 | 0.002164 | 0.003565 | 0.004386
0.012756 | 0.012081 | 0.01117 | 0.010286 | 0.009751 | 0.009008 | 0.008407 | 0.0077 | 0.00699 | 0.006226 | 0.005581 | 0.005045 | 0.004581 | 0.003989 | 0.003262 | 0.002944 | 0.002605 | 0.002266 | 0.002018 | 0.001715 | 0.001537 | 0.001175 | 0.000774 | 0.000489 | 0.000171 | 0 | -8.4e-05 | -0.000244 | -0.0004 | -0.000584 | -0.000539 | -0.000244 | 2.4e-05 | 0.000876 | 0.001881 | 0.003166 | 0.004129
0.012469 | 0.011748 | 0.010791 | 0.010068 | 0.009479 | 0.008869 | 0.008287 | 0.007478 | 0.006815 | 0.006169 | 0.005545 | 0.005184 | 0.004779 | 0.004081 | 0.003268 | 0.002966 | 0.002723 | 0.002419 | 0.002027 | 0.001791 | 0.001581 | 0.001137 | 0.000791 | 0.000491 | 0.000337 | 0 | -4.3e-05 | -0.00011 | -0.000312 | -0.000284 | -0.000246 | -0.000176 | 0.000199 | 0.001053 | 0.00204 | 0.00331 | 0.004277
0.012166 | 0.011515 | 0.010563 | 0.009767 | 0.009247 | 0.008586 | 0.007927 | 0.007275 | 0.006625 | 0.005988 | 0.005373 | 0.004886 | 0.004611 | 0.004065 | 0.003236 | 0.002916 | 0.002597 | 0.002251 | 0.001903 | 0.001789 | 0.001551 | 0.001174 | 0.000737 | 0.000434 | 0.000289 | 0 | -1e-05 | -8.6e-05 | -0.000307 | -0.000357 | -0.000276 | -3.3e-05 | 0.000104 | 0.000891 | 0.001832 | 0.003117 | 0.003901
0.011521 | 0.010864 | 0.009955 | 0.009187 | 0.008674 | 0.008054 | 0.007525 | 0.00688 | 0.006301 | 0.00574 | 0.005169 | 0.004828 | 0.004448 | 0.003755 | 0.002976 | 0.002723 | 0.002309 | 0.002117 | 0.001829 | 0.0015 | 0.001357 | 0.000977 | 0.000709 | 0.000461 | 0.000214 | 0 | 3e-06 | -0.00017 | -0.00038 | -0.000457 | -0.000551 | -0.000232 | -2.3e-05 | 0.00077 | 0.001699 | 0.002906 | 0.003961
0.011222 | 0.010564 | 0.009626 | 0.008953 | 0.008408 | 0.007802 | 0.007333 | 0.006626 | 0.006055 | 0.005506 | 0.005003 | 0.0048 | 0.004445 | 0.003806 | 0.002969 | 0.002498 | 0.00229 | 0.002012 | 0.001627 | 0.001516 | 0.001352 | 0.001012 | 0.000671 | 0.000442 | 0.000293 | 0 | 2.9e-05 | -6.3e-05 | -0.00026 | -0.000173 | -0.00017 | -5.2e-05 | 0.00026 | 0.000892 | 0.001759 | 0.003044 | 0.003753
0.010297 | 0.009678 | 0.008789 | 0.008092 | 0.007578 | 0.006973 | 0.006553 | 0.005953 | 0.0054 | 0.004928 | 0.004443 | 0.004205 | 0.003967 | 0.003334 | 0.002452 | 0.002208 | 0.001876 | 0.001474 | 0.001325 | 0.001177 | 0.001113 | 0.000861 | 0.000521 | 0.00036 | 0.000223 | 0 | -9.7e-05 | -0.000142 | -0.000332 | -0.000397 | -0.000364 | -0.000326 | -5.4e-05 | 0.000629 | 0.001541 | 0.002662 | 0.003541
0.009672 | 0.00903 | 0.008268 | 0.00751 | 0.007152 | 0.00669 | 0.006212 | 0.005609 | 0.005222 | 0.004738 | 0.004255 | 0.004144 | 0.003848 | 0.003231 | 0.002404 | 0.002032 | 0.00161 | 0.001389 | 0.001121 | 0.000931 | 0.000939 | 0.00065 | 0.000486 | 0.000379 | 0.000237 | 0 | -0.000138 | -0.000254 | -0.000368 | -0.000566 | -0.000565 | -0.000432 | -0.000204 | 0.000374 | 0.00131 | 0.002463 | 0.003259

## ACS-251_CC_taarray
-0.058056 | -0.058673 | -0.057954 | -0.056099 | -0.055372 | -0.054004 | -0.050901 | -0.047966 | -0.04631 | -0.043799 | -0.042078 | -0.038892 | -0.036103 | -0.032726 | -0.02997 | -0.028219 | -0.024508 | -0.022923 | -0.020495 | -0.018099 | -0.015876 | -0.012806 | -0.010163 | -0.006849 | -0.00307 | 0 | 0.002476 | 0.005842 | 0.008799 | 0.012084 | 0.016323 | 0.018794 | 0.022698 | 0.026058 | 0.029721 | 0.031968 | 0.032403
-0.050367 | -0.05036 | -0.049722 | -0.04788 | -0.047235 | -0.045677 | -0.04281 | -0.04005 | -0.038688 | -0.036082 | -0.034568 | -0.032134 | -0.029904 | -0.02654 | -0.024333 | -0.022991 | -0.019843 | -0.018624 | -0.016351 | -0.014545 | -0.013061 | -0.009961 | -0.007806 | -0.005191 | -0.002448 | 0 | 0.002312 | 0.004667 | 0.007236 | 0.010497 | 0.013432 | 0.015684 | 0.018199 | 0.020735 | 0.023807 | 0.025115 | 0.02519
-0.043192 | -0.042968 | -0.041743 | -0.039986 | -0.03924 | -0.037574 | -0.034857 | -0.032616 | -0.031474 | -0.029403 | -0.028022 | -0.025941 | -0.024105 | -0.021494 | -0.019814 | -0.018375 | -0.016274 | -0.01509 | -0.013246 | -0.011733 | -0.010152 | -0.008256 | -0.006283 | -0.004208 | -0.002458 | 0 | 0.001129 | 0.002727 | 0.004893 | 0.00649 | 0.009122 | 0.010125 | 0.012511 | 0.014331 | 0.016122 | 0.017188 | 0.017399
-0.033029 | -0.032445 | -0.031287 | -0.029937 | -0.029242 | -0.028006 | -0.025813 | -0.024125 | -0.023373 | -0.021853 | -0.020529 | -0.019154 | -0.017989 | -0.01581 | -0.014265 | -0.013596 | -0.011468 | -0.011254 | -0.009612 | -0.008399 | -0.007577 | -0.005653 | -0.004471 | -0.003059 | -0.001797 | 0 | 0.000743 | 0.00183 | 0.003091 | 0.004268 | 0.005607 | 0.00638 | 0.007785 | 0.008847 | 0.010277 | 0.010942 | 0.010879
-0.024174 | -0.02357 | -0.022716 | -0.021727 | -0.021056 | -0.020198 | -0.018297 | -0.016779 | -0.016284 | -0.015227 | -0.014327 | -0.013085 | -0.012186 | -0.010874 | -0.009971 | -0.008996 | -0.007703 | -0.00725 | -0.005592 | -0.005163 | -0.004561 | -0.003194 | -0.002553 | -0.001717 | -0.000851 | 0 | 0.000378 | 0.000879 | 0.001648 | 0.002256 | 0.002975 | 0.003146 | 0.004114 | 0.004763 | 0.005496 | 0.005767 | 0.005285
-0.017437 | -0.017067 | -0.016249 | -0.015569 | -0.014883 | -0.014119 | -0.012399 | -0.011374 | -0.010886 | -0.010216 | -0.009705 | -0.008887 | -0.008302 | -0.007012 | -0.006247 | -0.005854 | -0.004765 | -0.00446 | -0.003691 | -0.003095 | -0.002764 | -0.001861 | -0.001573 | -0.001057 | -0.000393 | 0 | -4.5e-05 | 0.000115 | 0.000483 | 0.000585 | 0.000953 | 0.000858 | 0.001444 | 0.00162 | 0.002363 | 0.002447 | 0.002269
-0.012656 | -0.012173 | -0.011569 | -0.010889 | -0.010569 | -0.009867 | -0.008666 | -0.007734 | -0.007563 | -0.007006 | -0.006845 | -0.006027 | -0.005588 | -0.004701 | -0.004305 | -0.003943 | -0.003158 | -0.003009 | -0.002426 | -0.002031 | -0.001781 | -0.001129 | -0.000935 | -0.000723 | -0.000472 | 0 | -0.000553 | -0.000697 | -0.000251 | -0.000432 | -0.000211 | -0.000646 | -0.000575 | -0.000381 | -0.000117 | -0.000275 | -0.001112
-0.01038 | -0.009802 | -0.009023 | -0.008467 | -0.008257 | -0.00763 | -0.006343 | -0.005632 | -0.005374 | -0.005016 | -0.00485 | -0.004298 | -0.003989 | -0.003324 | -0.002741 | -0.002594 | -0.002019 | -0.001708 | -0.001349 | -0.001203 | -0.001033 | -0.000655 | -0.000572 | -0.000506 | -0.000449 | 0 | -0.000473 | -0.00054 | -0.000592 | -0.000785 | -0.000905 | -0.001192 | -0.001167 | -0.001297 | -0.00117 | -0.001289 | -0.002366
-0.008185 | -0.00768 | -0.007156 | -0.006783 | -0.006644 | -0.006186 | -0.005238 | -0.004366 | -0.004137 | -0.003709 | -0.003575 | -0.003048 | -0.002779 | -0.002131 | -0.001817 | -0.001597 | -0.001133 | -0.000892 | -0.00084 | -0.000514 | -0.000477 | -0.000124 | -0.000169 | -0.000259 | -1.8e-05 | 0 | -0.000374 | -0.000579 | -0.000608 | -0.000967 | -0.00122 | -0.001391 | -0.001446 | -0.001553 | -0.001543 | -0.001859 | -0.002595
-0.006128 | -0.005709 | -0.005261 | -0.00476 | -0.004757 | -0.00448 | -0.003735 | -0.003274 | -0.003288 | -0.003118 | -0.002774 | -0.002414 | -0.002194 | -0.001579 | -0.001347 | -0.00098 | -0.000525 | -0.000521 | -0.000264 | -9.5e-05 | -0.000114 | 2.3e-05 | -5.1e-05 | -1.8e-05 | -0.000132 | 0 | -0.000484 | -0.00075 | -0.000822 | -0.001105 | -0.001244 | -0.001774 | -0.001748 | -0.001864 | -0.001957 | -0.00233 | -0.002875
-0.00548 | -0.004954 | -0.004463 | -0.004168 | -0.004057 | -0.003764 | -0.002999 | -0.002393 | -0.002335 | -0.002204 | -0.002041 | -0.001723 | -0.001518 | -0.00102 | -0.000729 | -0.000361 | -9.2e-05 | 3e-05 | 0.000145 | 0.00023 | 0.000224 | 0.000287 | 0.000185 | 5.6e-05 | 1.3e-05 | 0 | -0.000397 | -0.000553 | -0.000671 | -0.001094 | -0.001254 | -0.00167 | -0.001774 | -0.001822 | -0.001979 | -0.002277 | -0.003121
-0.004194 | -0.003897 | -0.0036 | -0.003331 | -0.003332 | -0.002978 | -0.00225 | -0.001897 | -0.001909 | -0.001759 | -0.001384 | -0.001165 | -0.000948 | -0.000473 | -0.00032 | -3.8e-05 | 0.000199 | 0.000323 | 0.00032 | 0.000343 | 0.000269 | 0.000271 | 0.000108 | 4.7e-05 | 3e-06 | 0 | -0.000426 | -0.000647 | -0.000696 | -0.001046 | -0.001198 | -0.001759 | -0.001663 | -0.001819 | -0.001795 | -0.002143 | -0.002416
-0.003098 | -0.002746 | -0.002478 | -0.002323 | -0.002402 | -0.002179 | -0.001652 | -0.001314 | -0.001311 | -0.001233 | -0.000916 | -0.000941 | -0.000674 | -0.000187 | -5.4e-05 | 0.000307 | 0.000572 | 0.000503 | 0.000592 | 0.000644 | 0.000442 | 0.000432 | 0.00031 | 8.6e-05 | 9e-06 | 0 | -0.00042 | -0.000675 | -0.00081 | -0.001156 | -0.001327 | -0.001691 | -0.001749 | -0.001895 | -0.001944 | -0.002265 | -0.00263
-0.003258 | -0.002964 | -0.002649 | -0.002449 | -0.002511 | -0.002194 | -0.001561 | -0.001248 | -0.001138 | -0.001056 | -0.000797 | -0.000697 | -0.000495 | -0.000236 | 0.0002 | 0.000311 | 0.000457 | 0.000688 | 0.000724 | 0.000624 | 0.000518 | 0.000448 | 0.000153 | 0.000157 | 3.5e-05 | 0 | -0.000335 | -0.000554 | -0.00058 | -0.000989 | -0.001147 | -0.001519 | -0.001612 | -0.001784 | -0.001854 | -0.00231 | -0.002503
-0.002382 | -0.002085 | -0.001869 | -0.0017 | -0.00179 | -0.001621 | -0.001148 | -0.00079 | -0.000747 | -0.00076 | -0.000473 | -0.000356 | -0.00028 | 0.000111 | 0.000317 | 0.000625 | 0.000808 | 0.000822 | 0.000928 | 0.000809 | 0.000566 | 0.000538 | 0.000298 | 0.000102 | 2.6e-05 | 0 | -0.000375 | -0.000569 | -0.00072 | -0.000919 | -0.001125 | -0.001428 | -0.001588 | -0.00164 | -0.001878 | -0.001914 | -0.002545
-0.002308 | -0.001973 | -0.001746 | -0.001604 | -0.00162 | -0.001463 | -0.000999 | -0.000569 | -0.000605 | -0.000597 | -0.000339 | -0.000267 | -0.000151 | 0.000129 | 0.000462 | 0.000662 | 0.000854 | 0.000884 | 0.001012 | 0.000821 | 0.000593 | 0.000462 | 0.000223 | 0.000159 | 2.3e-05 | 0 | -0.000405 | -0.000535 | -0.00059 | -0.000932 | -0.001147 | -0.00142 | -0.001554 | -0.001767 | -0.001886 | -0.00204 | -0.00259
-0.001423 | -0.001167 | -0.000973 | -0.000932 | -0.000988 | -0.000849 | -0.000427 | -0.000223 | -0.00012 | -0.000108 | 7e-06 | 8.5e-05 | 0.000206 | 0.000494 | 0.00084 | 0.001022 | 0.001127 | 0.001184 | 0.001241 | 0.001031 | 0.000721 | 0.000566 | 0.000317 | 0.000218 | 1.1e-05 | 0 | -0.000359 | -0.000585 | -0.000614 | -0.00088 | -0.001094 | -0.001337 | -0.001541 | -0.001603 | -0.001606 | -0.001855 | -0.00234
-0.001381 | -0.001086 | -0.000934 | -0.000841 | -0.000907 | -0.000803 | -0.000464 | -0.000222 | -0.000138 | -0.000178 | 2.8e-05 | 8.4e-05 | 0.000233 | 0.000562 | 0.00087 | 0.000984 | 0.001098 | 0.001181 | 0.001219 | 0.001011 | 0.000741 | 0.00058 | 0.000289 | 0.000103 | -4.6e-05 | 0 | -0.000342 | -0.000499 | -0.000546 | -0.000688 | -0.000987 | -0.001159 | -0.001266 | -0.001356 | -0.00151 | -0.001688 | -0.00192
-0.001074 | -0.000823 | -0.000631 | -0.000607 | -0.00066 | -0.000557 | -0.000141 | 7.5e-05 | 0.000134 | 0.000142 | 0.000267 | 0.000311 | 0.000387 | 0.00073 | 0.000999 | 0.001123 | 0.001249 | 0.001305 | 0.001382 | 0.001094 | 0.000759 | 0.000547 | 0.000306 | 0.000166 | 1.3e-05 | 0 | -0.000314 | -0.000495 | -0.000553 | -0.000798 | -0.000952 | -0.001135 | -0.00125 | -0.0014 | -0.001433 | -0.001652 | -0.002052
-0.000616 | -0.000403 | -0.000264 | -0.000286 | -0.000352 | -0.000252 | 6.7e-05 | 0.000213 | 0.000242 | 0.00035 | 0.00037 | 0.000432 | 0.000573 | 0.000817 | 0.001099 | 0.001159 | 0.001391 | 0.001424 | 0.001376 | 0.001094 | 0.00075 | 0.000568 | 0.00029 | 0.000162 | -1e-05 | 0 | -0.000308 | -0.000469 | -0.000522 | -0.000652 | -0.000877 | -0.001039 | -0.001187 | -0.001233 | -0.001295 | -0.001491 | -0.001701
-0.000398 | -0.000184 | -6.3e-05 | -4.2e-05 | -0.000161 | -7.7e-05 | 0.000185 | 0.000439 | 0.000448 | 0.000406 | 0.000532 | 0.000552 | 0.000726 | 0.000983 | 0.001274 | 0.001315 | 0.001497 | 0.001501 | 0.001386 | 0.001194 | 0.000801 | 0.000685 | 0.00036 | 0.0002 | 8.8e-05 | 0 | -0.000167 | -0.000328 | -0.000455 | -0.00049 | -0.00072 | -0.000852 | -0.000977 | -0.00099 | -0.001149 | -0.001334 | -0.001582
-0.000419 | -0.000247 | -0.000114 | -0.000149 | -0.000225 | -0.000172 | 0.000157 | 0.000317 | 0.000335 | 0.000417 | 0.000401 | 0.000466 | 0.000648 | 0.00089 | 0.001174 | 0.001242 | 0.001451 | 0.001404 | 0.001376 | 0.001109 | 0.000755 | 0.000521 | 0.000265 | 0.000125 | 2e-06 | 0 | -0.000243 | -0.000325 | -0.000464 | -0.000581 | -0.000729 | -0.00088 | -0.000959 | -0.001052 | -0.001162 | -0.001411 | -0.001487
-0.000151 | -1.8e-05 | 8.8e-05 | 6.8e-05 | 0 | 0.000118 | 0.000393 | 0.000569 | 0.000557 | 0.000637 | 0.00067 | 0.000703 | 0.000821 | 0.001085 | 0.001306 | 0.001378 | 0.001578 | 0.001551 | 0.001434 | 0.001143 | 0.000844 | 0.000544 | 0.000304 | 0.000143 | 2.7e-05 | 0 | -0.000181 | -0.00026 | -0.000358 | -0.000445 | -0.000597 | -0.000744 | -0.000839 | -0.000881 | -0.000965 | -0.001132 | -0.001327
-0.000128 | 3.3e-05 | 0.000101 | 7.4e-05 | -1.7e-05 | 5.4e-05 | 0.000275 | 0.000486 | 0.00048 | 0.000506 | 0.000575 | 0.00058 | 0.000681 | 0.001051 | 0.001222 | 0.001344 | 0.001517 | 0.001488 | 0.0014 | 0.001137 | 0.00079 | 0.000538 | 0.000285 | 0.000133 | 3.3e-05 | 0 | -0.000184 | -0.000288 | -0.00033 | -0.0004 | -0.000558 | -0.000696 | -0.000756 | -0.000795 | -0.000897 | -0.001102 | -0.001208
-1.4e-05 | 0.000116 | 0.00021 | 0.000148 | 6.2e-05 | 0.00015 | 0.00041 | 0.00055 | 0.000519 | 0.000632 | 0.000637 | 0.000712 | 0.000802 | 0.001076 | 0.001322 | 0.001388 | 0.001543 | 0.001523 | 0.001462 | 0.001139 | 0.00078 | 0.000506 | 0.000211 | 0.000121 | -2.2e-05 | 0 | -0.000187 | -0.000279 | -0.000348 | -0.000429 | -0.000531 | -0.000609 | -0.000736 | -0.000792 | -0.000801 | -0.001012 | -0.001271
8.3e-05 | 0.000204 | 0.000268 | 0.00025 | 0.000141 | 0.000201 | 0.00039 | 0.000532 | 0.000546 | 0.000624 | 0.000697 | 0.000682 | 0.00081 | 0.001139 | 0.001377 | 0.001377 | 0.001648 | 0.001478 | 0.001454 | 0.001099 | 0.000738 | 0.000473 | 0.000216 | 9.9e-05 | 5.9e-05 | 0 | -0.000123 | -0.000204 | -0.000247 | -0.000284 | -0.000362 | -0.000571 | -0.000588 | -0.000651 | -0.000759 | -0.000852 | -0.000972
-4.5e-05 | 0.00012 | 0.000198 | 0.000153 | 5.9e-05 | 0.000108 | 0.000319 | 0.00052 | 0.000523 | 0.000583 | 0.000588 | 0.000619 | 0.000759 | 0.001059 | 0.001247 | 0.001364 | 0.00156 | 0.001491 | 0.001411 | 0.001068 | 0.000712 | 0.000454 | 0.000181 | 9.2e-05 | -1.3e-05 | 0 | -0.000146 | -0.000183 | -0.000263 | -0.000276 | -0.000384 | -0.000507 | -0.000534 | -0.000583 | -0.000671 | -0.000813 | -0.000928
6.1e-05 | 0.000171 | 0.000225 | 0.000181 | 0.000106 | 0.000147 | 0.000394 | 0.000521 | 0.000556 | 0.000595 | 0.000601 | 0.000662 | 0.000762 | 0.001064 | 0.0013 | 0.001331 | 0.001589 | 0.001541 | 0.001456 | 0.001108 | 0.000767 | 0.000486 | 0.000218 | 9.6e-05 | 1.2e-05 | 0 | -0.000102 | -0.00016 | -0.000182 | -0.000234 | -0.00031 | -0.000388 | -0.00045 | -0.000507 | -0.000542 | -0.000668 | -0.000907
6.1e-05 | 0.000173 | 0.000219 | 0.000194 | 9.2e-05 | 0.0001 | 0.00029 | 0.000433 | 0.000446 | 0.000531 | 0.000505 | 0.000561 | 0.000685 | 0.00102 | 0.001256 | 0.001343 | 0.001543 | 0.001508 | 0.001368 | 0.001103 | 0.000695 | 0.000423 | 0.000157 | 7.1e-05 | -1.3e-05 | 0 | -0.000135 | -0.000148 | -0.000157 | -0.000186 | -0.000245 | -0.000359 | -0.000412 | -0.000457 | -0.00047 | -0.000606 | -0.000853
-1e-06 | 9.4e-05 | 0.00014 | 6.9e-05 | -1.9e-05 | 2.5e-05 | 0.00023 | 0.000386 | 0.000431 | 0.000479 | 0.000455 | 0.000533 | 0.00065 | 0.001009 | 0.001231 | 0.001363 | 0.001545 | 0.001528 | 0.001431 | 0.001075 | 0.000746 | 0.000425 | 0.000168 | 7e-05 | -1.9e-05 | 0 | -0.000108 | -0.000132 | -0.000121 | -0.000143 | -0.000209 | -0.000238 | -0.000298 | -0.000319 | -0.00038 | -0.000505 | -0.00065
2.6e-05 | 0.000108 | 0.000123 | 6.6e-05 | -1.7e-05 | 8e-06 | 0.000156 | 0.000325 | 0.00033 | 0.000467 | 0.000416 | 0.000521 | 0.00062 | 0.000953 | 0.001199 | 0.001303 | 0.001484 | 0.00149 | 0.001355 | 0.001084 | 0.000663 | 0.00038 | 8.4e-05 | 2.8e-05 | -5.8e-05 | 0 | -0.000127 | -0.000152 | -0.000107 | -0.000128 | -0.00017 | -0.000228 | -0.000264 | -0.000288 | -0.000285 | -0.000427 | -0.00053
-0.000226 | -0.000102 | -5.8e-05 | -7.6e-05 | -0.000155 | -0.000134 | 2.6e-05 | 0.000178 | 0.00023 | 0.000273 | 0.000309 | 0.000413 | 0.000529 | 0.000887 | 0.001105 | 0.001295 | 0.001496 | 0.001461 | 0.001311 | 0.001028 | 0.00068 | 0.00039 | 0.000103 | 4e-06 | -6.3e-05 | 0 | -0.000133 | -0.000103 | -8.5e-05 | -6.8e-05 | -4.9e-05 | -0.000152 | -0.000192 | -0.000214 | -0.00025 | -0.000344 | -0.000471
-0.000456 | -0.000365 | -0.000297 | -0.000327 | -0.000359 | -0.000303 | -0.000104 | 5.5e-05 | 8.9e-05 | 0.000176 | 0.000178 | 0.000258 | 0.000446 | 0.000759 | 0.001019 | 0.001243 | 0.001393 | 0.001448 | 0.001339 | 0.001041 | 0.000665 | 0.000395 | 0.000106 | 3.7e-05 | -2.5e-05 | 0 | -7.7e-05 | -5.6e-05 | -1.9e-05 | -4.2e-05 | -1e-05 | -0.000101 | -9.3e-05 | -0.000147 | -0.000168 | -0.000304 | -0.000359
-0.000203 | -0.000124 | -0.000112 | -0.000147 | -0.000232 | -0.000215 | -6.6e-05 | 6.6e-05 | 0.000104 | 0.000204 | 0.00022 | 0.000306 | 0.000438 | 0.000754 | 0.001042 | 0.001222 | 0.001418 | 0.00143 | 0.001301 | 0.001027 | 0.000664 | 0.00037 | 0.000101 | -2e-05 | -4.2e-05 | 0 | -7.1e-05 | -4.9e-05 | -1.1e-05 | 2.3e-05 | 1.4e-05 | -5.5e-05 | -8e-05 | -9.4e-05 | -0.000147 | -0.000262 | -0.000267
-0.000125 | -5.9e-05 | -4.2e-05 | -9.7e-05 | -0.000206 | -0.000183 | -4.1e-05 | 9.6e-05 | 0.000129 | 0.000199 | 0.00022 | 0.000271 | 0.000403 | 0.000782 | 0.001011 | 0.001267 | 0.001424 | 0.001468 | 0.001315 | 0.001085 | 0.000734 | 0.000395 | 0.000152 | 1.8e-05 | -3.9e-05 | 0 | -3.8e-05 | -1.7e-05 | -3.2e-05 | 1.2e-05 | 1.8e-05 | -4.3e-05 | -9.2e-05 | -7.6e-05 | -0.000116 | -0.000201 | -0.000331
3.7e-05 | 8.3e-05 | 6.5e-05 | -9e-06 | -0.000118 | -0.00012 | 3.3e-05 | 0.000112 | 0.000129 | 0.000206 | 0.000209 | 0.000279 | 0.000401 | 0.000737 | 0.001007 | 0.001239 | 0.001468 | 0.00145 | 0.001336 | 0.001065 | 0.000728 | 0.00042 | 0.000126 | 4.2e-05 | -4e-05 | 0 | -5.8e-05 | -5.1e-05 | -5.7e-05 | -5.8e-05 | -4e-05 | -5.6e-05 | -0.000134 | -0.00016 | -0.000214 | -0.000256 | -0.000378
0.00017 | 0.00021 | 0.000152 | 9.1e-05 | -3.2e-05 | -4.5e-05 | 6.1e-05 | 0.000169 | 0.000193 | 0.000233 | 0.000267 | 0.000296 | 0.000407 | 0.000751 | 0.00101 | 0.001192 | 0.001451 | 0.001441 | 0.001336 | 0.001092 | 0.000736 | 0.000449 | 0.00019 | 5.2e-05 | -3.8e-05 | 0 | -7.9e-05 | -6.7e-05 | -6.5e-05 | -4.4e-05 | -0.000129 | -0.000151 | -0.000181 | -0.000227 | -0.000265 | -0.000348 | -0.000394
0.000324 | 0.00034 | 0.000282 | 0.00017 | 5.5e-05 | 2.8e-05 | 0.000132 | 0.000216 | 0.000225 | 0.000257 | 0.000264 | 0.000291 | 0.000383 | 0.000709 | 0.000979 | 0.001237 | 0.00139 | 0.001443 | 0.001364 | 0.001126 | 0.000814 | 0.000532 | 0.000245 | 0.000105 | 3.1e-05 | 0 | -6e-05 | -5.9e-05 | -8.6e-05 | -0.000159 | -0.000163 | -0.000272 | -0.000278 | -0.000341 | -0.000371 | -0.000468 | -0.000526
0.000451 | 0.000466 | 0.0004 | 0.000284 | 0.000139 | 0.000109 | 0.000199 | 0.000253 | 0.000222 | 0.000258 | 0.000241 | 0.000269 | 0.000351 | 0.000647 | 0.00091 | 0.001138 | 0.001328 | 0.001418 | 0.001342 | 0.001091 | 0.000783 | 0.000533 | 0.000235 | 0.000136 | 3e-06 | 0 | -0.00012 | -0.000137 | -0.000202 | -0.000248 | -0.000336 | -0.000378 | -0.000454 | -0.000518 | -0.000559 | -0.000634 | -0.000657
0.000521 | 0.000544 | 0.000456 | 0.000354 | 0.000206 | 0.000149 | 0.000224 | 0.000292 | 0.000264 | 0.000263 | 0.000263 | 0.000232 | 0.000296 | 0.000587 | 0.00083 | 0.001036 | 0.001249 | 0.001341 | 0.001249 | 0.001039 | 0.000783 | 0.000543 | 0.000304 | 0.000151 | 2e-05 | 0 | -0.000146 | -0.000192 | -0.000283 | -0.000359 | -0.00047 | -0.000555 | -0.000611 | -0.0007 | -0.000762 | -0.000837 | -0.000961
0.000243 | 0.000293 | 0.00025 | 0.000144 | 4.8e-05 | 3.1e-05 | 0.00013 | 0.000202 | 0.000195 | 0.000188 | 0.00018 | 0.000177 | 0.000243 | 0.000494 | 0.000704 | 0.000952 | 0.001116 | 0.001267 | 0.001176 | 0.000966 | 0.000756 | 0.000583 | 0.000345 | 0.000221 | 8.1e-05 | 0 | -0.000149 | -0.000251 | -0.000357 | -0.00048 | -0.000611 | -0.000743 | -0.000839 | -0.000911 | -0.000967 | -0.001046 | -0.001119
0.000693 | 0.000707 | 0.00059 | 0.00047 | 0.000333 | 0.000262 | 0.000315 | 0.000317 | 0.000286 | 0.000263 | 0.000222 | 0.000196 | 0.000205 | 0.000403 | 0.000607 | 0.000798 | 0.001014 | 0.001169 | 0.001056 | 0.00091 | 0.000712 | 0.000556 | 0.000352 | 0.000243 | 8.1e-05 | 0 | -0.000199 | -0.000312 | -0.000433 | -0.000608 | -0.000768 | -0.000916 | -0.00104 | -0.001111 | -0.001184 | -0.001291 | -0.001416
0.000843 | 0.000877 | 0.000785 | 0.000651 | 0.000515 | 0.000428 | 0.000447 | 0.000469 | 0.000443 | 0.000414 | 0.000335 | 0.000292 | 0.00029 | 0.000483 | 0.000618 | 0.000817 | 0.001 | 0.00113 | 0.001025 | 0.000869 | 0.000707 | 0.000604 | 0.000418 | 0.000294 | 0.000134 | 0 | -0.000179 | -0.000343 | -0.000539 | -0.000749 | -0.00094 | -0.001095 | -0.001229 | -0.001299 | -0.001378 | -0.001507 | -0.00164
0.001054 | 0.001074 | 0.000993 | 0.000845 | 0.0007 | 0.000613 | 0.000635 | 0.000636 | 0.000608 | 0.000546 | 0.000482 | 0.000414 | 0.000374 | 0.000524 | 0.000623 | 0.000806 | 0.000953 | 0.001124 | 0.001012 | 0.000866 | 0.000738 | 0.000637 | 0.00045 | 0.000323 | 0.000143 | 0 | -0.000183 | -0.000393 | -0.000591 | -0.000836 | -0.001043 | -0.001223 | -0.001364 | -0.001465 | -0.001554 | -0.001705 | -0.001797
0.002404 | 0.002456 | 0.002334 | 0.002166 | 0.002066 | 0.00201 | 0.001918 | 0.001824 | 0.001648 | 0.001491 | 0.001314 | 0.001077 | 0.00091 | 0.000935 | 0.000978 | 0.001042 | 0.001198 | 0.001245 | 0.001236 | 0.001166 | 0.001023 | 0.000938 | 0.000769 | 0.000579 | 0.000294 | 0 | -0.000371 | -0.00071 | -0.001122 | -0.001547 | -0.001914 | -0.002238 | -0.002479 | -0.002648 | -0.002822 | -0.00298 | -0.003031
0.002339 | 0.002421 | 0.00237 | 0.002203 | 0.002096 | 0.002038 | 0.001961 | 0.001856 | 0.001685 | 0.001558 | 0.001396 | 0.001151 | 0.00099 | 0.000967 | 0.001026 | 0.001116 | 0.001256 | 0.001296 | 0.001263 | 0.001166 | 0.001044 | 0.000942 | 0.000777 | 0.000579 | 0.000285 | 0 | -0.00035 | -0.000676 | -0.001086 | -0.00154 | -0.001923 | -0.002243 | -0.002436 | -0.002645 | -0.002802 | -0.00297 | -0.003035
0.002279 | 0.002361 | 0.002282 | 0.002135 | 0.002031 | 0.00201 | 0.001956 | 0.001857 | 0.001687 | 0.001558 | 0.001384 | 0.001154 | 0.000989 | 0.000997 | 0.001046 | 0.00111 | 0.001236 | 0.001289 | 0.00127 | 0.001186 | 0.001053 | 0.00092 | 0.000744 | 0.000556 | 0.000284 | 0 | -0.000354 | -0.000667 | -0.001066 | -0.001484 | -0.001876 | -0.002158 | -0.002375 | -0.002548 | -0.002713 | -0.0029 | -0.002924
0.002073 | 0.002192 | 0.002165 | 0.002034 | 0.001951 | 0.00191 | 0.001868 | 0.001799 | 0.001661 | 0.001539 | 0.001391 | 0.001167 | 0.001018 | 0.00103 | 0.001038 | 0.001127 | 0.001209 | 0.001258 | 0.001218 | 0.001135 | 0.000993 | 0.000894 | 0.00071 | 0.000511 | 0.00026 | 0 | -0.000342 | -0.000658 | -0.001031 | -0.001426 | -0.0018 | -0.002108 | -0.002283 | -0.00245 | -0.002619 | -0.002757 | -0.002829
0.001759 | 0.00188 | 0.001876 | 0.00176 | 0.001682 | 0.001676 | 0.001659 | 0.001594 | 0.001488 | 0.00138 | 0.001209 | 0.001017 | 0.000897 | 0.00087 | 0.000941 | 0.001025 | 0.00112 | 0.001164 | 0.001159 | 0.001046 | 0.000908 | 0.000814 | 0.000623 | 0.000479 | 0.000251 | 0 | -0.000347 | -0.000628 | -0.000983 | -0.001364 | -0.001716 | -0.001986 | -0.002162 | -0.002367 | -0.002484 | -0.00264 | -0.002771
0.001662 | 0.00178 | 0.001775 | 0.001657 | 0.001607 | 0.001603 | 0.001587 | 0.00153 | 0.00142 | 0.00133 | 0.001187 | 0.00099 | 0.000883 | 0.000906 | 0.000966 | 0.000992 | 0.001118 | 0.001145 | 0.001164 | 0.001052 | 0.000922 | 0.000828 | 0.000648 | 0.000482 | 0.00024 | 0 | -0.000305 | -0.00056 | -0.000868 | -0.001256 | -0.001575 | -0.001811 | -0.00202 | -0.002173 | -0.002321 | -0.00245 | -0.002525
0.00145 | 0.001567 | 0.001548 | 0.001454 | 0.001391 | 0.001394 | 0.001401 | 0.001371 | 0.001295 | 0.001212 | 0.001068 | 0.000915 | 0.000821 | 0.00084 | 0.000925 | 0.000978 | 0.001084 | 0.001124 | 0.001131 | 0.001006 | 0.000881 | 0.000779 | 0.000608 | 0.000447 | 0.000241 | 0 | -0.000279 | -0.000542 | -0.000814 | -0.001179 | -0.001512 | -0.001725 | -0.001885 | -0.002031 | -0.002149 | -0.002315 | -0.002371
0.001341 | 0.001471 | 0.001491 | 0.001395 | 0.001308 | 0.001292 | 0.001309 | 0.001282 | 0.001218 | 0.001148 | 0.000996 | 0.000869 | 0.000786 | 0.000799 | 0.000881 | 0.000939 | 0.001075 | 0.001109 | 0.001098 | 0.001001 | 0.000836 | 0.000714 | 0.000548 | 0.000378 | 0.000196 | 0 | -0.000303 | -0.000541 | -0.000831 | -0.001129 | -0.001436 | -0.001622 | -0.001823 | -0.001951 | -0.002054 | -0.002172 | -0.002261
0.000973 | 0.001118 | 0.001135 | 0.001083 | 0.001045 | 0.001044 | 0.001053 | 0.001074 | 0.000996 | 0.000929 | 0.00086 | 0.000735 | 0.000653 | 0.000738 | 0.000812 | 0.000864 | 0.00102 | 0.001037 | 0.001035 | 0.000932 | 0.000815 | 0.000686 | 0.000521 | 0.000365 | 0.000168 | 0 | -0.000267 | -0.000485 | -0.00073 | -0.001039 | -0.001332 | -0.001522 | -0.001676 | -0.001788 | -0.001898 | -0.00202 | -0.002075
0.000638 | 0.000791 | 0.000856 | 0.000793 | 0.000729 | 0.000755 | 0.000815 | 0.00081 | 0.000777 | 0.000743 | 0.000659 | 0.000558 | 0.000533 | 0.000611 | 0.000702 | 0.000795 | 0.000934 | 0.00097 | 0.000956 | 0.000864 | 0.000755 | 0.000641 | 0.0005 | 0.00035 | 0.000179 | 0 | -0.000257 | -0.000438 | -0.000693 | -0.000954 | -0.00123 | -0.001404 | -0.001552 | -0.00164 | -0.001745 | -0.001859 | -0.001905
0.000203 | 0.000462 | 0.000573 | 0.000523 | 0.000501 | 0.00056 | 0.000605 | 0.00065 | 0.0006 | 0.000565 | 0.000486 | 0.000358 | 0.000342 | 0.000459 | 0.000558 | 0.000649 | 0.000793 | 0.00084 | 0.000857 | 0.000756 | 0.000633 | 0.000496 | 0.000389 | 0.000284 | 0.000153 | 0 | -0.000227 | -0.000403 | -0.000602 | -0.000879 | -0.001106 | -0.001259 | -0.001397 | -0.001515 | -0.001608 | -0.001733 | -0.001847
0.000111 | 0.000267 | 0.000347 | 0.000323 | 0.00032 | 0.000388 | 0.000446 | 0.000513 | 0.000462 | 0.000464 | 0.000393 | 0.000313 | 0.000318 | 0.000424 | 0.000529 | 0.00062 | 0.000743 | 0.000791 | 0.000798 | 0.000705 | 0.000592 | 0.000513 | 0.000384 | 0.000263 | 0.000122 | 0 | -0.000158 | -0.00033 | -0.000514 | -0.000767 | -0.000987 | -0.00115 | -0.001274 | -0.001354 | -0.001445 | -0.001608 | -0.001666
-0.000164 | 5.4e-05 | 0.000142 | 6.6e-05 | 5.5e-05 | 0.000137 | 0.000239 | 0.000302 | 0.000302 | 0.000319 | 0.000242 | 0.000179 | 0.000206 | 0.000328 | 0.000451 | 0.00057 | 0.000727 | 0.000771 | 0.000789 | 0.000688 | 0.000568 | 0.000487 | 0.000348 | 0.000248 | 0.000161 | 0 | -0.000177 | -0.000328 | -0.000523 | -0.000722 | -0.000949 | -0.001086 | -0.001166 | -0.001305 | -0.001352 | -0.001467 | -0.001533
-0.00019 | -3.5e-05 | 3.5e-05 | -1.3e-05 | -7.4e-05 | 8e-06 | 9.3e-05 | 0.000154 | 0.000129 | 0.000163 | 0.000121 | 5.1e-05 | 7.8e-05 | 0.000218 | 0.00037 | 0.00049 | 0.000672 | 0.000711 | 0.000778 | 0.000684 | 0.000565 | 0.000485 | 0.000363 | 0.000278 | 0.000139 | 0 | -0.000206 | -0.000344 | -0.000532 | -0.00071 | -0.000892 | -0.001021 | -0.001133 | -0.001238 | -0.001285 | -0.001359 | -0.001442
-0.000292 | -0.000127 | -4.4e-05 | -0.000118 | -0.00014 | -7.4e-05 | 2.8e-05 | 0.000113 | 9e-05 | 0.000158 | 0.000102 | 6.4e-05 | 0.000106 | 0.000267 | 0.000415 | 0.00052 | 0.000701 | 0.000732 | 0.000793 | 0.000665 | 0.000562 | 0.000483 | 0.00036 | 0.000262 | 0.000136 | 0 | -0.000174 | -0.000308 | -0.000468 | -0.000628 | -0.000812 | -0.000964 | -0.001044 | -0.001124 | -0.001196 | -0.001276 | -0.001316
-0.000372 | -0.000231 | -0.00019 | -0.000226 | -0.000222 | -0.000116 | 1.6e-05 | 9.3e-05 | 9.3e-05 | 0.000132 | 7.5e-05 | 5.5e-05 | 9.2e-05 | 0.000228 | 0.000385 | 0.000505 | 0.000699 | 0.000722 | 0.00078 | 0.000632 | 0.000508 | 0.00041 | 0.00029 | 0.000206 | 0.000119 | 0 | -0.000152 | -0.000275 | -0.000393 | -0.000562 | -0.000726 | -0.000844 | -0.000937 | -0.001049 | -0.001085 | -0.001176 | -0.00123
-0.00047 | -0.000318 | -0.000241 | -0.000256 | -0.000255 | -0.000173 | -5.3e-05 | 3.2e-05 | 1.8e-05 | 6.3e-05 | -2e-06 | -4.8e-05 | -9e-06 | 0.000163 | 0.000286 | 0.000381 | 0.000576 | 0.000643 | 0.000704 | 0.000564 | 0.000436 | 0.000342 | 0.000243 | 0.000179 | 8e-05 | 0 | -0.000143 | -0.000251 | -0.000352 | -0.00051 | -0.000657 | -0.000777 | -0.000876 | -0.000957 | -0.001038 | -0.001131 | -0.001218
-0.000591 | -0.000437 | -0.000347 | -0.000357 | -0.000361 | -0.000282 | -0.000168 | -0.000112 | -8.8e-05 | -2.8e-05 | -0.000112 | -0.000136 | -7.1e-05 | 0.000115 | 0.000259 | 0.000371 | 0.000556 | 0.000608 | 0.000647 | 0.000523 | 0.000417 | 0.000314 | 0.000234 | 0.000158 | 7.9e-05 | 0 | -0.00016 | -0.000242 | -0.000351 | -0.000503 | -0.00065 | -0.000774 | -0.000845 | -0.00091 | -0.000977 | -0.001046 | -0.001087
-0.00063 | -0.000489 | -0.000414 | -0.000434 | -0.000433 | -0.000336 | -0.000216 | -0.000138 | -0.00011 | -3.9e-05 | -0.000107 | -9.9e-05 | -3.9e-05 | 0.00013 | 0.000274 | 0.000411 | 0.000591 | 0.000646 | 0.000686 | 0.00055 | 0.000419 | 0.000314 | 0.000214 | 0.000157 | 7.8e-05 | 0 | -0.000128 | -0.000208 | -0.000329 | -0.000457 | -0.000618 | -0.000693 | -0.000791 | -0.000877 | -0.000889 | -0.000993 | -0.001077
-0.000762 | -0.000595 | -0.000497 | -0.000503 | -0.000487 | -0.000409 | -0.000282 | -0.000178 | -0.000179 | -9.9e-05 | -0.000169 | -0.000158 | -8.3e-05 | 0.000102 | 0.000262 | 0.000371 | 0.000582 | 0.000638 | 0.000666 | 0.000529 | 0.00041 | 0.000296 | 0.000198 | 0.000154 | 6.4e-05 | 0 | -0.000129 | -0.000188 | -0.000287 | -0.000426 | -0.000539 | -0.000624 | -0.000722 | -0.000775 | -0.000818 | -0.000912 | -0.000978
-0.00083 | -0.000661 | -0.000579 | -0.000571 | -0.000563 | -0.000438 | -0.000304 | -0.000214 | -0.00017 | -8.7e-05 | -0.000147 | -0.000117 | -6e-05 | 0.000135 | 0.000277 | 0.000391 | 0.000611 | 0.000668 | 0.000666 | 0.000546 | 0.000407 | 0.000299 | 0.000187 | 0.000123 | 4.6e-05 | 0 | -0.000126 | -0.000169 | -0.000285 | -0.000386 | -0.000514 | -0.000611 | -0.000672 | -0.000739 | -0.000761 | -0.000856 | -0.000918
-0.000908 | -0.00075 | -0.000648 | -0.000655 | -0.000637 | -0.00054 | -0.000379 | -0.000278 | -0.000249 | -0.000179 | -0.000204 | -0.00018 | -0.000107 | 9.4e-05 | 0.000241 | 0.000362 | 0.000601 | 0.000641 | 0.00065 | 0.000498 | 0.000382 | 0.000262 | 0.000136 | 0.000106 | 4.2e-05 | 0 | -9.7e-05 | -0.000186 | -0.00026 | -0.000347 | -0.000459 | -0.000544 | -0.000635 | -0.000686 | -0.000736 | -0.000812 | -0.000857
-0.001091 | -0.000921 | -0.000801 | -0.000797 | -0.000755 | -0.00063 | -0.000482 | -0.000351 | -0.000316 | -0.000256 | -0.000266 | -0.000238 | -0.00017 | 5.8e-05 | 0.000225 | 0.000358 | 0.000578 | 0.000624 | 0.000631 | 0.000503 | 0.000373 | 0.00025 | 0.000156 | 0.000111 | 6e-05 | 0 | -7.4e-05 | -0.000138 | -0.000236 | -0.00032 | -0.00042 | -0.000487 | -0.000567 | -0.000628 | -0.000675 | -0.00076 | -0.000799
-0.001258 | -0.001074 | -0.000937 | -0.000916 | -0.000888 | -0.000739 | -0.000559 | -0.000444 | -0.000387 | -0.000296 | -0.000306 | -0.00027 | -0.000176 | 1.8e-05 | 0.00019 | 0.000327 | 0.00055 | 0.000617 | 0.000608 | 0.000487 | 0.000364 | 0.000241 | 0.000137 | 8.9e-05 | 3.2e-05 | 0 | -8.3e-05 | -0.000119 | -0.0002 | -0.000298 | -0.000381 | -0.000487 | -0.000512 | -0.000603 | -0.00062 | -0.000704 | -0.000754
-0.001329 | -0.001145 | -0.001011 | -0.000982 | -0.000942 | -0.000815 | -0.000639 | -0.000491 | -0.000454 | -0.000373 | -0.000347 | -0.000316 | -0.000234 | -1e-05 | 0.000158 | 0.000315 | 0.000505 | 0.000594 | 0.000603 | 0.000478 | 0.000326 | 0.000233 | 0.000127 | 0.000107 | 4.3e-05 | 0 | -6.6e-05 | -0.000104 | -0.000186 | -0.000265 | -0.000314 | -0.000433 | -0.000486 | -0.000568 | -0.000601 | -0.00067 | -0.000708
-0.001608 | -0.001411 | -0.001254 | -0.0012 | -0.001153 | -0.000996 | -0.000788 | -0.000631 | -0.00057 | -0.000487 | -0.000457 | -0.000429 | -0.000314 | -6.5e-05 | 7e-05 | 0.000246 | 0.00047 | 0.000527 | 0.000527 | 0.000436 | 0.000291 | 0.000183 | 0.000115 | 6.7e-05 | 2.5e-05 | 0 | -0.000101 | -0.000116 | -0.000188 | -0.000242 | -0.000317 | -0.000415 | -0.000473 | -0.000528 | -0.000561 | -0.000669 | -0.000692
-0.00169 | -0.001468 | -0.001303 | -0.001245 | -0.001205 | -0.001043 | -0.000836 | -0.0007 | -0.000635 | -0.000543 | -0.000518 | -0.000465 | -0.000357 | -0.000112 | 5.7e-05 | 0.000229 | 0.000431 | 0.000527 | 0.000557 | 0.000429 | 0.000277 | 0.000179 | 7.5e-05 | 3.6e-05 | -7e-06 | 0 | -0.000113 | -0.000147 | -0.000171 | -0.000258 | -0.000307 | -0.000402 | -0.000435 | -0.000528 | -0.000537 | -0.00062 | -0.000754
-0.001772 | -0.001552 | -0.001386 | -0.001329 | -0.001295 | -0.001154 | -0.000937 | -0.000764 | -0.000698 | -0.000609 | -0.000572 | -0.000518 | -0.000414 | -0.000149 | 3.1e-05 | 0.000227 | 0.000413 | 0.000526 | 0.000553 | 0.000429 | 0.000295 | 0.000164 | 7.1e-05 | 3.2e-05 | -2e-06 | 0 | -8.5e-05 | -0.000103 | -0.000156 | -0.000203 | -0.000271 | -0.000363 | -0.00043 | -0.000491 | -0.000515 | -0.000591 | -0.000715
-0.001944 | -0.001728 | -0.001555 | -0.001506 | -0.00144 | -0.001267 | -0.001031 | -0.000876 | -0.00078 | -0.000666 | -0.000634 | -0.000561 | -0.000443 | -0.0002 | -1e-06 | 0.0002 | 0.000385 | 0.000492 | 0.000528 | 0.000414 | 0.000283 | 0.000168 | 8.1e-05 | 2e-05 | -1.9e-05 | 0 | -8.6e-05 | -0.000106 | -0.000123 | -0.000172 | -0.000264 | -0.000344 | -0.000409 | -0.000458 | -0.000496 | -0.000565 | -0.000642
-0.002137 | -0.001916 | -0.00174 | -0.001678 | -0.001609 | -0.001432 | -0.001192 | -0.001034 | -0.000909 | -0.000807 | -0.000773 | -0.00069 | -0.000555 | -0.000285 | -9.1e-05 | 0.000102 | 0.000316 | 0.000464 | 0.00048 | 0.000382 | 0.000226 | 0.000141 | 2.7e-05 | 1e-05 | 5e-06 | 0 | -7.3e-05 | -7.1e-05 | -0.000109 | -0.000192 | -0.000256 | -0.000332 | -0.000371 | -0.000435 | -0.000464 | -0.000565 | -0.000683
-0.002255 | -0.002023 | -0.001819 | -0.001743 | -0.00166 | -0.001481 | -0.001216 | -0.001021 | -0.000939 | -0.000804 | -0.000748 | -0.000674 | -0.000542 | -0.000235 | -6.3e-05 | 0.000177 | 0.000348 | 0.000488 | 0.000513 | 0.000397 | 0.000265 | 0.000159 | 5.7e-05 | 2.6e-05 | 1.2e-05 | 0 | -8.9e-05 | -0.00011 | -9.1e-05 | -0.000177 | -0.000231 | -0.000298 | -0.000371 | -0.000443 | -0.000471 | -0.000556 | -0.000649
-0.002197 | -0.001979 | -0.001817 | -0.001773 | -0.00171 | -0.001534 | -0.001264 | -0.001069 | -0.000961 | -0.000863 | -0.000812 | -0.000717 | -0.000595 | -0.000305 | -0.000108 | 0.000128 | 0.000306 | 0.000461 | 0.000465 | 0.000395 | 0.000246 | 0.000147 | 7.9e-05 | 1.4e-05 | 1.5e-05 | 0 | -0.000101 | -9.2e-05 | -0.000135 | -0.000193 | -0.000247 | -0.000343 | -0.000387 | -0.000432 | -0.00049 | -0.000582 | -0.000712
-0.002309 | -0.002088 | -0.001912 | -0.001851 | -0.001795 | -0.001618 | -0.00137 | -0.001164 | -0.001047 | -0.000973 | -0.000905 | -0.000814 | -0.000684 | -0.000375 | -0.00017 | 5e-05 | 0.000265 | 0.000413 | 0.000428 | 0.000343 | 0.000224 | 0.00013 | 6.2e-05 | 2.3e-05 | -1.8e-05 | 0 | -8.9e-05 | -9.4e-05 | -0.000118 | -0.000173 | -0.000252 | -0.000346 | -0.000435 | -0.000461 | -0.000516 | -0.000611 | -0.000764
-0.002496 | -0.002269 | -0.002103 | -0.002036 | -0.001988 | -0.00178 | -0.001518 | -0.001317 | -0.001187 | -0.001093 | -0.001015 | -0.00095 | -0.000802 | -0.000517 | -0.000262 | -3.1e-05 | 0.000139 | 0.000302 | 0.00033 | 0.000275 | 0.000175 | 0.000119 | 2.2e-05 | 2.3e-05 | -3e-05 | 0 | -0.000117 | -0.000118 | -0.000176 | -0.000227 | -0.000299 | -0.000386 | -0.000498 | -0.000523 | -0.000557 | -0.000704 | -0.000757
-0.002576 | -0.00233 | -0.002125 | -0.002046 | -0.002009 | -0.001815 | -0.001532 | -0.001341 | -0.001262 | -0.001173 | -0.001076 | -0.001025 | -0.000879 | -0.000591 | -0.000359 | -0.000133 | 5.3e-05 | 0.000198 | 0.000258 | 0.000211 | 0.000108 | 8.5e-05 | 4.5e-05 | 1e-05 | -9e-06 | 0 | -0.000117 | -0.000148 | -0.000205 | -0.000261 | -0.000398 | -0.000507 | -0.000548 | -0.000595 | -0.000638 | -0.000754 | -0.000842
-0.002483 | -0.002258 | -0.002067 | -0.001992 | -0.001952 | -0.001762 | -0.0015 | -0.001319 | -0.001216 | -0.001156 | -0.001062 | -0.001004 | -0.00086 | -0.000618 | -0.000389 | -0.000172 | 4.9e-05 | 0.000187 | 0.00021 | 0.000187 | 0.000113 | 9.4e-05 | 4.3e-05 | 7.5e-05 | 2.2e-05 | 0 | -0.00013 | -0.000181 | -0.000223 | -0.000317 | -0.000443 | -0.000545 | -0.000637 | -0.000696 | -0.000751 | -0.00085 | -0.000987
-0.002383 | -0.002147 | -0.001967 | -0.001915 | -0.00189 | -0.001728 | -0.001466 | -0.001263 | -0.001192 | -0.001151 | -0.001018 | -0.001016 | -0.000893 | -0.000632 | -0.000417 | -0.000182 | -7e-06 | 0.000113 | 0.000152 | 9.6e-05 | 0.000125 | 0.000102 | 0.000102 | 0.000105 | 4e-05 | 0 | -0.000109 | -0.000204 | -0.000247 | -0.000396 | -0.000481 | -0.000641 | -0.000717 | -0.000792 | -0.00085 | -0.00095 | -0.00108
-0.00223 | -0.001967 | -0.001789 | -0.001735 | -0.001739 | -0.001569 | -0.001327 | -0.001158 | -0.001068 | -0.001066 | -0.000921 | -0.00093 | -0.00085 | -0.000602 | -0.000411 | -0.000215 | -4e-05 | 9.4e-05 | 0.000125 | 0.000128 | 7.5e-05 | 0.000159 | 0.000138 | 0.000117 | 4.4e-05 | 0 | -0.000164 | -0.000212 | -0.000314 | -0.000445 | -0.000616 | -0.00076 | -0.000838 | -0.000932 | -0.000962 | -0.001023 | -0.001183
-0.002142 | -0.001869 | -0.001677 | -0.00163 | -0.00163 | -0.001508 | -0.001258 | -0.001081 | -0.00101 | -0.000922 | -0.000877 | -0.000875 | -0.000813 | -0.000606 | -0.000371 | -0.000213 | -1.7e-05 | 4.3e-05 | 0.000119 | 8.4e-05 | 7e-05 | 0.000148 | 0.000125 | 0.000104 | 3.4e-05 | 0 | -0.000189 | -0.000268 | -0.000359 | -0.000546 | -0.000709 | -0.000833 | -0.000961 | -0.001052 | -0.001072 | -0.001175 | -0.00136
-0.00184 | -0.001581 | -0.001398 | -0.001381 | -0.001354 | -0.00127 | -0.001008 | -0.000871 | -0.00081 | -0.000758 | -0.000704 | -0.000724 | -0.000652 | -0.000493 | -0.000293 | -0.00011 | 4.6e-05 | 0.000113 | 0.00021 | 0.000126 | 0.000111 | 0.000191 | 0.000139 | 0.000138 | 7.4e-05 | 0 | -0.000223 | -0.000298 | -0.000421 | -0.000561 | -0.00075 | -0.000925 | -0.001006 | -0.001071 | -0.001163 | -0.001196 | -0.001385
-0.001618 | -0.001352 | -0.001163 | -0.001133 | -0.001161 | -0.001053 | -0.00084 | -0.000664 | -0.00063 | -0.000589 | -0.000544 | -0.000559 | -0.000483 | -0.000336 | -0.000137 | -7e-06 | 0.00012 | 0.000188 | 0.000229 | 0.000229 | 0.000157 | 0.000221 | 0.000172 | 0.000138 | 6.3e-05 | 0 | -0.000221 | -0.000345 | -0.000401 | -0.000606 | -0.00082 | -0.000962 | -0.00108 | -0.001106 | -0.001212 | -0.001261 | -0.00136
-0.001443 | -0.00118 | -0.001025 | -0.000999 | -0.001023 | -0.000925 | -0.000702 | -0.000538 | -0.000519 | -0.000456 | -0.000444 | -0.000496 | -0.000418 | -0.000277 | -0.000121 | 3.2e-05 | 0.000125 | 0.000221 | 0.000298 | 0.00024 | 0.000188 | 0.000205 | 0.000163 | 0.000124 | 4e-05 | 0 | -0.000248 | -0.000369 | -0.000424 | -0.000608 | -0.000878 | -0.000999 | -0.001095 | -0.00114 | -0.0012 | -0.001299 | -0.001406

## ACS-134-CC_tcarray
0.035378 | 0.03404 | 0.031474 | 0.029863 | 0.027455 | 0.024999 | 0.023962 | 0.022659 | 0.02132 | 0.019694 | 0.019593 | 0.017147 | 0.017877 | 0.015496 | 0.014724 | 0.011809 | 0.010154 | 0.009085 | 0.010615 | 0.007564 | 0.003965 | 0.005925 | 0.004236 | 0.003387 | 0.002183 | 0 | -0.002434 | -0.004148 | -0.006801 | -0.009493 | -0.01123 | -0.011742 | -0.010827 | -0.010877 | -0.010169
0.030765 | 0.029439 | 0.029158 | 0.027356 | 0.02516 | 0.023761 | 0.020892 | 0.020538 | 0.020243 | 0.016446 | 0.01655 | 0.015827 | 0.015282 | 0.015164 | 0.013499 | 0.012327 | 0.009771 | 0.009775 | 0.008083 | 0.007595 | 0.004996 | 0.006395 | 0.00398 | 0.004244 | 0.002059 | 0 | -0.00145 | -0.003462 | -0.006337 | -0.006887 | -0.009551 | -0.008025 | -0.00891 | -0.009427 | -0.006084
0.026502 | 0.026066 | 0.024773 | 0.022502 | 0.020234 | 0.019819 | 0.017381 | 0.017218 | 0.016294 | 0.015712 | 0.014433 | 0.013611 | 0.013426 | 0.012531 | 0.011973 | 0.010976 | 0.009219 | 0.008764 | 0.006618 | 0.006064 | 0.003783 | 0.004797 | 0.003603 | 0.003396 | 0.002553 | 0 | -0.001748 | -0.003142 | -0.004004 | -0.006023 | -0.00723 | -0.009539 | -0.00867 | -0.007231 | -0.005004
0.024092 | 0.022596 | 0.021049 | 0.020157 | 0.018862 | 0.016746 | 0.016474 | 0.014487 | 0.014175 | 0.011818 | 0.012246 | 0.012261 | 0.011173 | 0.010939 | 0.01005 | 0.008678 | 0.007027 | 0.006953 | 0.006058 | 0.004416 | 0.00288 | 0.003504 | 0.003234 | 0.002011 | 0.001629 | 0 | -0.001492 | -0.003023 | -0.005263 | -0.007552 | -0.007879 | -0.007309 | -0.007699 | -0.006687 | -0.003772
0.021823 | 0.021243 | 0.020661 | 0.019257 | 0.016945 | 0.016607 | 0.013782 | 0.014038 | 0.013236 | 0.011844 | 0.011422 | 0.01118 | 0.01138 | 0.009899 | 0.010086 | 0.008819 | 0.006912 | 0.006904 | 0.006471 | 0.005111 | 0.003596 | 0.003239 | 0.002238 | 0.002966 | 0.00193 | 0 | -0.001126 | -0.002526 | -0.00409 | -0.005177 | -0.006745 | -0.007169 | -0.006271 | -0.005443 | -0.002927
0.018939 | 0.018261 | 0.017459 | 0.016089 | 0.014565 | 0.014206 | 0.013578 | 0.012466 | 0.012239 | 0.010757 | 0.010801 | 0.009063 | 0.009059 | 0.008521 | 0.00879 | 0.007317 | 0.006511 | 0.006405 | 0.004918 | 0.004112 | 0.002941 | 0.004025 | 0.002959 | 0.002681 | 0.00221 | 0 | -0.001589 | -0.002409 | -0.00382 | -0.00492 | -0.006496 | -0.00678 | -0.005736 | -0.004514 | -0.001766
0.018107 | 0.017364 | 0.016613 | 0.015855 | 0.014613 | 0.013296 | 0.011936 | 0.01136 | 0.010434 | 0.009324 | 0.008975 | 0.00948 | 0.00921 | 0.008673 | 0.007176 | 0.007025 | 0.005672 | 0.00542 | 0.004271 | 0.003551 | 0.002677 | 0.002688 | 0.001465 | 0.001984 | 0.001116 | 0 | -0.001061 | -0.002225 | -0.00367 | -0.004903 | -0.006131 | -0.005951 | -0.005573 | -0.003898 | -0.001873
0.016206 | 0.015673 | 0.015115 | 0.014036 | 0.012457 | 0.011679 | 0.010233 | 0.009923 | 0.010167 | 0.009086 | 0.008295 | 0.008147 | 0.008096 | 0.007815 | 0.007453 | 0.006762 | 0.006179 | 0.005358 | 0.004464 | 0.003945 | 0.002675 | 0.003323 | 0.002525 | 0.002576 | 0.002086 | 0 | -0.000986 | -0.001995 | -0.002507 | -0.003881 | -0.004925 | -0.004218 | -0.003725 | -0.002457 | 0.000242
0.014943 | 0.014056 | 0.01298 | 0.012101 | 0.01091 | 0.010483 | 0.009669 | 0.008844 | 0.008778 | 0.007661 | 0.007742 | 0.006751 | 0.006955 | 0.006672 | 0.006116 | 0.005395 | 0.004032 | 0.003974 | 0.00367 | 0.002712 | 0.002035 | 0.002301 | 0.001558 | 0.001656 | 0.000614 | 0 | -0.001187 | -0.002478 | -0.003274 | -0.004693 | -0.005366 | -0.005763 | -0.004723 | -0.003192 | 0.000214
0.013441 | 0.012718 | 0.012577 | 0.011733 | 0.01068 | 0.009675 | 0.008768 | 0.008398 | 0.007709 | 0.006905 | 0.006413 | 0.006607 | 0.00621 | 0.0057 | 0.005539 | 0.004773 | 0.004304 | 0.004526 | 0.003255 | 0.003327 | 0.00231 | 0.00228 | 0.0019 | 0.001578 | 0.001298 | 0 | -0.000916 | -0.001771 | -0.002982 | -0.003331 | -0.004225 | -0.00423 | -0.003512 | -0.00168 | 0.001045
0.012334 | 0.011543 | 0.010807 | 0.009603 | 0.008722 | 0.007925 | 0.006974 | 0.007001 | 0.006596 | 0.006061 | 0.005664 | 0.004971 | 0.005639 | 0.004996 | 0.005034 | 0.004694 | 0.003883 | 0.003548 | 0.002686 | 0.002746 | 0.002176 | 0.002393 | 0.001591 | 0.001718 | 0.001291 | 0 | -0.000957 | -0.001566 | -0.002344 | -0.003548 | -0.004229 | -0.004035 | -0.003141 | -0.001773 | 0.00119
0.012103 | 0.011317 | 0.010477 | 0.009785 | 0.008723 | 0.008188 | 0.007419 | 0.006636 | 0.006617 | 0.005648 | 0.0059 | 0.005539 | 0.004957 | 0.005155 | 0.004555 | 0.004196 | 0.003382 | 0.003106 | 0.002837 | 0.001962 | 0.001613 | 0.001629 | 0.001282 | 0.001226 | 0.001035 | 0 | -0.000953 | -0.001589 | -0.002388 | -0.00343 | -0.003843 | -0.004216 | -0.003031 | -0.001045 | 0.0015
0.010401 | 0.009781 | 0.009569 | 0.008808 | 0.007653 | 0.007087 | 0.006085 | 0.005836 | 0.005314 | 0.004883 | 0.004493 | 0.004687 | 0.004729 | 0.004332 | 0.004153 | 0.003995 | 0.003584 | 0.003036 | 0.002733 | 0.002394 | 0.00185 | 0.001862 | 0.001197 | 0.001693 | 0.001309 | 0 | -0.00074 | -0.001571 | -0.002284 | -0.002901 | -0.00358 | -0.003033 | -0.002289 | -0.000758 | 0.002493
0.009176 | 0.008507 | 0.007993 | 0.006933 | 0.006216 | 0.005984 | 0.005144 | 0.004907 | 0.004772 | 0.004171 | 0.004166 | 0.003667 | 0.004024 | 0.003754 | 0.003632 | 0.003465 | 0.002815 | 0.002681 | 0.002166 | 0.001816 | 0.001316 | 0.001502 | 0.001145 | 0.001004 | 0.000945 | 0 | -0.000726 | -0.001366 | -0.002181 | -0.002684 | -0.00341 | -0.003524 | -0.002372 | -0.000672 | 0.002263
0.008905 | 0.008201 | 0.007632 | 0.007252 | 0.00648 | 0.005678 | 0.005417 | 0.004825 | 0.004487 | 0.003896 | 0.00399 | 0.00405 | 0.003649 | 0.003685 | 0.00327 | 0.002926 | 0.002604 | 0.002444 | 0.001793 | 0.001851 | 0.001325 | 0.001399 | 0.00123 | 0.001155 | 0.000855 | 0 | -0.000691 | -0.001347 | -0.002043 | -0.002944 | -0.003177 | -0.00279 | -0.0022 | -6.7e-05 | 0.002574
0.007867 | 0.007309 | 0.007149 | 0.006335 | 0.00544 | 0.005215 | 0.00431 | 0.004344 | 0.004002 | 0.003578 | 0.003339 | 0.003418 | 0.003628 | 0.003248 | 0.003285 | 0.003197 | 0.002679 | 0.002704 | 0.002217 | 0.001973 | 0.001626 | 0.00157 | 0.00115 | 0.001409 | 0.0012 | 0 | -0.000577 | -0.00103 | -0.001558 | -0.002419 | -0.002996 | -0.002386 | -0.001525 | 6.5e-05 | 0.003413
0.007434 | 0.006721 | 0.006152 | 0.005447 | 0.005087 | 0.004834 | 0.004272 | 0.003749 | 0.004046 | 0.003342 | 0.003531 | 0.003173 | 0.0032 | 0.00295 | 0.002828 | 0.002678 | 0.002405 | 0.002108 | 0.001849 | 0.001408 | 0.001106 | 0.001214 | 0.001028 | 0.001082 | 0.000888 | 0 | -0.000615 | -0.001472 | -0.001767 | -0.002552 | -0.002796 | -0.003176 | -0.001859 | 0.000271 | 0.002791
0.007197 | 0.006639 | 0.006383 | 0.006088 | 0.005293 | 0.004835 | 0.004357 | 0.00398 | 0.003387 | 0.003347 | 0.003116 | 0.003229 | 0.002927 | 0.00289 | 0.00274 | 0.002441 | 0.002244 | 0.002235 | 0.001789 | 0.001626 | 0.001239 | 0.001391 | 0.001105 | 0.001088 | 0.000826 | 0 | -0.000615 | -0.001086 | -0.001835 | -0.002244 | -0.002669 | -0.002312 | -0.001488 | 0.000417 | 0.003471
0.006163 | 0.005761 | 0.005652 | 0.005012 | 0.004497 | 0.004257 | 0.00367 | 0.003604 | 0.003489 | 0.002964 | 0.002865 | 0.002843 | 0.00305 | 0.002818 | 0.002744 | 0.00266 | 0.002268 | 0.00182 | 0.001695 | 0.001522 | 0.00129 | 0.0012 | 0.000962 | 0.001049 | 0.000669 | 0 | -0.000807 | -0.001203 | -0.001639 | -0.002188 | -0.002807 | -0.002523 | -0.001594 | 0.000388 | 0.003435
0.006265 | 0.005663 | 0.005222 | 0.0049 | 0.004505 | 0.004249 | 0.003913 | 0.003317 | 0.003555 | 0.002857 | 0.00291 | 0.002755 | 0.002624 | 0.002624 | 0.002446 | 0.002135 | 0.001779 | 0.00183 | 0.001608 | 0.001255 | 0.00111 | 0.001212 | 0.000865 | 0.000916 | 0.00075 | 0 | -0.000638 | -0.001009 | -0.001644 | -0.002398 | -0.002675 | -0.002482 | -0.001622 | 0.000495 | 0.003489
0.006366 | 0.005973 | 0.005907 | 0.005568 | 0.004824 | 0.004463 | 0.003893 | 0.00368 | 0.003278 | 0.003189 | 0.002932 | 0.003034 | 0.003097 | 0.002692 | 0.002584 | 0.002351 | 0.002127 | 0.00211 | 0.001635 | 0.001584 | 0.001291 | 0.001272 | 0.001097 | 0.001245 | 0.000792 | 0 | -0.000296 | -0.001057 | -0.001424 | -0.00188 | -0.002161 | -0.001893 | -0.000878 | 0.001014 | 0.003822
0.00571 | 0.005191 | 0.004994 | 0.004253 | 0.003999 | 0.003814 | 0.003232 | 0.003125 | 0.003232 | 0.002776 | 0.00278 | 0.002521 | 0.002463 | 0.002473 | 0.002329 | 0.002071 | 0.001761 | 0.001479 | 0.001236 | 0.001284 | 0.000997 | 0.001008 | 0.000799 | 0.000763 | 0.000532 | 0 | -0.000835 | -0.001116 | -0.001395 | -0.001987 | -0.002496 | -0.002304 | -0.001258 | 0.000709 | 0.003584
0.005968 | 0.005468 | 0.005197 | 0.005143 | 0.004633 | 0.004291 | 0.003872 | 0.003416 | 0.003378 | 0.003 | 0.002929 | 0.002918 | 0.002642 | 0.002631 | 0.002377 | 0.002183 | 0.001844 | 0.001778 | 0.001416 | 0.00122 | 0.00103 | 0.001076 | 0.000973 | 0.000882 | 0.000856 | 0 | -0.000439 | -0.000796 | -0.001349 | -0.00187 | -0.002133 | -0.001926 | -0.001026 | 0.001143 | 0.003833
0.005859 | 0.005412 | 0.005429 | 0.00494 | 0.004302 | 0.003928 | 0.003351 | 0.003182 | 0.002915 | 0.002845 | 0.00258 | 0.002723 | 0.002691 | 0.002328 | 0.002216 | 0.001965 | 0.001667 | 0.001446 | 0.001336 | 0.001268 | 0.000881 | 0.00098 | 0.000686 | 0.001008 | 0.000637 | 0 | -0.00039 | -0.00093 | -0.001355 | -0.001754 | -0.002116 | -0.001669 | -0.00095 | 0.00114 | 0.003984
0.006269 | 0.005577 | 0.005202 | 0.004657 | 0.004315 | 0.004033 | 0.00349 | 0.003286 | 0.003296 | 0.00261 | 0.002886 | 0.002506 | 0.002371 | 0.002409 | 0.00214 | 0.001865 | 0.001682 | 0.001357 | 0.001141 | 0.001005 | 0.000839 | 0.000853 | 0.000917 | 0.000748 | 0.000483 | 0 | -0.00058 | -0.000856 | -0.001169 | -0.001702 | -0.001999 | -0.001935 | -0.000818 | 0.001118 | 0.003926
0.006094 | 0.005528 | 0.005244 | 0.005044 | 0.004409 | 0.003907 | 0.003537 | 0.003097 | 0.00291 | 0.002754 | 0.002481 | 0.002538 | 0.002352 | 0.002286 | 0.001962 | 0.001709 | 0.001335 | 0.001369 | 0.001025 | 0.000951 | 0.000683 | 0.000759 | 0.000626 | 0.000783 | 0.000723 | 0 | -0.000389 | -0.000848 | -0.001205 | -0.001634 | -0.001892 | -0.001563 | -0.000647 | 0.001456 | 0.00413
0.005488 | 0.004926 | 0.004771 | 0.00427 | 0.003747 | 0.003435 | 0.002874 | 0.002799 | 0.002652 | 0.002341 | 0.002176 | 0.002139 | 0.00215 | 0.001841 | 0.001782 | 0.001492 | 0.001166 | 0.001012 | 0.000842 | 0.000785 | 0.000589 | 0.000648 | 0.000505 | 0.000707 | 0.000505 | 0 | -0.000473 | -0.000778 | -0.001099 | -0.001359 | -0.001768 | -0.00152 | -0.000431 | 0.001376 | 0.004366
0.004981 | 0.004341 | 0.004143 | 0.003773 | 0.003422 | 0.003076 | 0.002731 | 0.002376 | 0.002304 | 0.001919 | 0.002014 | 0.001667 | 0.001553 | 0.001421 | 0.001256 | 0.00097 | 0.00076 | 0.000673 | 0.000505 | 0.000318 | 0.000268 | 0.000363 | 0.000378 | 0.000471 | 0.000341 | 0 | -0.000492 | -0.000681 | -0.001024 | -0.001447 | -0.001732 | -0.001429 | -0.000446 | 0.001564 | 0.004252
0.004746 | 0.004373 | 0.004276 | 0.003886 | 0.00309 | 0.002706 | 0.002208 | 0.001956 | 0.001638 | 0.001569 | 0.001354 | 0.00145 | 0.001304 | 0.001148 | 0.000971 | 0.000766 | 0.000497 | 0.000546 | 0.00026 | 0.000241 | 4.5e-05 | 0.000294 | 0.000306 | 0.000538 | 0.000426 | 0 | -0.000264 | -0.000564 | -0.000871 | -0.001127 | -0.001381 | -0.001041 | -1e-06 | 0.001961 | 0.004742
0.004115 | 0.003442 | 0.002957 | 0.002361 | 0.001992 | 0.001766 | 0.001367 | 0.001318 | 0.001208 | 0.001071 | 0.000942 | 0.00083 | 0.00087 | 0.000728 | 0.000655 | 0.00056 | 0.000312 | 0.000152 | 0.000198 | 0.000161 | 9.7e-05 | 0.000179 | 0.000144 | 0.000385 | 0.00029 | 0 | -0.000365 | -0.000481 | -0.000774 | -0.001006 | -0.001376 | -0.001082 | -6.3e-05 | 0.001994 | 0.004709
0.002887 | 0.002244 | 0.002015 | 0.001845 | 0.001559 | 0.001243 | 0.000985 | 0.000713 | 0.00081 | 0.000478 | 0.000502 | 0.000437 | 0.000352 | 0.000351 | 0.00014 | -1e-05 | -0.000109 | -5.1e-05 | -0.00026 | -0.000263 | -0.000291 | -6.6e-05 | 0.00012 | 0.000276 | 0.000268 | 0 | -0.000217 | -0.00051 | -0.000633 | -0.000974 | -0.001102 | -0.000865 | 0.000146 | 0.00222 | 0.004892
0.002011 | 0.001594 | 0.001514 | 0.00117 | 0.00074 | 0.00055 | 0.000229 | 0.000236 | -6e-06 | 6.8e-05 | -0.000141 | 5.4e-05 | 0.000107 | -8.3e-05 | -0.000103 | -0.000217 | -0.00036 | -0.000286 | -0.000365 | -0.000327 | -0.000355 | -0.000188 | -0.000101 | 0.000282 | 0.000358 | 0 | -7.9e-05 | -0.000241 | -0.000506 | -0.000724 | -0.000897 | -0.000491 | 0.000522 | 0.002367 | 0.005181
0.001034 | 0.000509 | 0.0003 | -1.7e-05 | -7.1e-05 | -8.7e-05 | -0.000314 | -0.000395 | -0.000262 | -0.000571 | -0.000407 | -0.000506 | -0.000468 | -0.000432 | -0.000345 | -0.000397 | -0.000596 | -0.000614 | -0.000629 | -0.000612 | -0.000569 | -0.000429 | -0.000301 | 4.7e-05 | 0.00014 | 0 | -0.000233 | -0.000354 | -0.00045 | -0.000673 | -0.000925 | -0.000578 | 0.000408 | 0.002435 | 0.005181
0.000913 | 0.000438 | 0.00023 | 0.000162 | -0.000101 | -0.00025 | -0.000411 | -0.00065 | -0.000533 | -0.000621 | -0.000637 | -0.000578 | -0.000535 | -0.000546 | -0.000587 | -0.000712 | -0.000707 | -0.000601 | -0.000726 | -0.000644 | -0.000644 | -0.000372 | -0.000193 | 0.000105 | 0.000222 | 0 | -0.000107 | -0.000233 | -0.000329 | -0.000665 | -0.000681 | -0.00044 | 0.00058 | 0.002576 | 0.005191
2.6e-05 | -0.000206 | -0.000153 | -0.000481 | -0.000636 | -0.000685 | -0.000899 | -0.000855 | -0.000959 | -0.000847 | -0.000876 | -0.000712 | -0.000618 | -0.000612 | -0.000669 | -0.000615 | -0.000798 | -0.00071 | -0.000686 | -0.000675 | -0.000714 | -0.000494 | -0.000346 | 6.2e-05 | 0.00012 | 0 | -9.3e-05 | -0.000246 | -0.000367 | -0.000457 | -0.000688 | -0.000302 | 0.000704 | 0.002602 | 0.005331
-0.000445 | -0.000785 | -0.000859 | -0.000985 | -0.000922 | -0.000869 | -0.001078 | -0.001044 | -0.000916 | -0.001079 | -0.000912 | -0.000954 | -0.000853 | -0.000753 | -0.000701 | -0.000758 | -0.000744 | -0.000783 | -0.000778 | -0.000844 | -0.000684 | -0.000501 | -0.000299 | 1.3e-05 | 0.000181 | 0 | -0.000204 | -0.000239 | -0.000308 | -0.000531 | -0.000684 | -0.000413 | 0.00058 | 0.002599 | 0.005199
-0.000781 | -0.000957 | -0.000801 | -0.000757 | -0.000885 | -0.00096 | -0.001101 | -0.001156 | -0.001075 | -0.001084 | -0.001095 | -0.000844 | -0.000854 | -0.000811 | -0.000842 | -0.000856 | -0.000872 | -0.000744 | -0.000808 | -0.000767 | -0.000767 | -0.00053 | -0.00036 | 6.9e-05 | 0.000199 | 0 | -6.1e-05 | -0.000286 | -0.000337 | -0.000612 | -0.000688 | -0.000335 | 0.000609 | 0.002497 | 0.005127
-0.00039 | -0.000597 | -0.00057 | -0.000859 | -0.000835 | -0.000855 | -0.001038 | -0.000992 | -0.00097 | -0.00089 | -0.000781 | -0.000718 | -0.000562 | -0.000576 | -0.000516 | -0.000512 | -0.000642 | -0.00059 | -0.000586 | -0.000575 | -0.000517 | -0.000411 | -0.000265 | 0.000121 | 0.000152 | 0 | -0.000117 | -0.000207 | -0.00044 | -0.00056 | -0.000728 | -0.000426 | 0.000612 | 0.002397 | 0.005086
-0.000259 | -0.000505 | -0.00052 | -0.000551 | -0.000505 | -0.000553 | -0.000697 | -0.000744 | -0.00057 | -0.000699 | -0.000622 | -0.000587 | -0.000526 | -0.000458 | -0.000453 | -0.000484 | -0.000479 | -0.000543 | -0.00049 | -0.000521 | -0.000475 | -0.000252 | -8.4e-05 | 0.000131 | 0.000221 | 0 | -0.000165 | -0.000311 | -0.000428 | -0.000725 | -0.000857 | -0.00056 | 0.000313 | 0.002337 | 0.004879
0.000144 | 6e-06 | 0.000129 | -2.4e-05 | -0.000202 | -0.000256 | -0.000418 | -0.000489 | -0.000473 | -0.000404 | -0.000394 | -0.000239 | -0.000235 | -0.000244 | -0.000228 | -0.000253 | -0.000349 | -0.000231 | -0.000309 | -0.000235 | -0.000274 | -0.000171 | -5.1e-05 | 0.000285 | 0.000284 | 0 | -8.4e-05 | -0.000294 | -0.000445 | -0.000621 | -0.000829 | -0.000541 | 0.000444 | 0.002264 | 0.004796
0.000195 | -9.1e-05 | -0.000121 | -0.000311 | -0.000193 | -0.000158 | -0.000288 | -0.000241 | -0.000203 | -0.000262 | -0.000183 | -0.000171 | -6.3e-05 | -3.5e-05 | 1.5e-05 | -5.2e-05 | -0.000156 | -0.000121 | -0.000169 | -0.000219 | -0.000135 | -6.5e-05 | 3.5e-05 | 0.000304 | 0.000207 | 0 | -0.000276 | -0.000406 | -0.000601 | -0.000776 | -0.001043 | -0.000718 | 0.000204 | 0.002062 | 0.004656
-0.000371 | -0.000687 | -0.000585 | -0.000351 | -0.000239 | -0.000157 | -0.000238 | -0.000282 | -0.000131 | -0.000217 | -0.000187 | -0.000124 | -7.5e-05 | -5.8e-05 | -2.6e-05 | -7.6e-05 | -5.2e-05 | 2.3e-05 | -6.4e-05 | -7.4e-05 | -1.1e-05 | 8.7e-05 | 0.00019 | 0.000379 | 0.00035 | 0 | -0.000257 | -0.000409 | -0.000594 | -0.000884 | -0.001004 | -0.000781 | 0.000126 | 0.002051 | 0.004428
0.006697 | 0.006007 | 0.005271 | 0.004407 | 0.003633 | 0.003181 | 0.002697 | 0.002403 | 0.002289 | 0.002101 | 0.002012 | 0.002028 | 0.001909 | 0.001808 | 0.001777 | 0.001685 | 0.001576 | 0.001629 | 0.001521 | 0.001488 | 0.00138 | 0.00134 | 0.001181 | 0.001109 | 0.000682 | 0 | -0.000516 | -0.000906 | -0.001288 | -0.001701 | -0.001925 | -0.001709 | -0.000918 | 0.00089 | 0.003346
0.007094 | 0.006322 | 0.005639 | 0.004708 | 0.003856 | 0.003331 | 0.002858 | 0.002585 | 0.002383 | 0.00225 | 0.002073 | 0.002047 | 0.001999 | 0.001893 | 0.001848 | 0.001774 | 0.001659 | 0.001613 | 0.001538 | 0.001481 | 0.001349 | 0.001262 | 0.00115 | 0.001037 | 0.000563 | 0 | -0.000525 | -0.00094 | -0.001343 | -0.001656 | -0.001988 | -0.001812 | -0.000905 | 0.000813 | 0.003275
0.007398 | 0.00654 | 0.005711 | 0.00477 | 0.004007 | 0.003512 | 0.003067 | 0.002768 | 0.002638 | 0.002338 | 0.002359 | 0.002175 | 0.002126 | 0.002061 | 0.001964 | 0.001869 | 0.001779 | 0.00176 | 0.001645 | 0.00147 | 0.001377 | 0.001339 | 0.001214 | 0.001078 | 0.000612 | 0 | -0.000574 | -0.000998 | -0.00133 | -0.001765 | -0.001984 | -0.00189 | -0.001079 | 0.00073 | 0.003132
0.007169 | 0.006354 | 0.005738 | 0.004938 | 0.004149 | 0.00363 | 0.003104 | 0.002787 | 0.002614 | 0.002446 | 0.002267 | 0.002268 | 0.00218 | 0.002004 | 0.001963 | 0.001875 | 0.001769 | 0.001787 | 0.001662 | 0.001588 | 0.001477 | 0.001412 | 0.001265 | 0.001115 | 0.00066 | 0 | -0.000482 | -0.000926 | -0.001282 | -0.001665 | -0.001931 | -0.001733 | -0.000945 | 0.000769 | 0.003232
0.007343 | 0.006517 | 0.005675 | 0.004657 | 0.003818 | 0.003285 | 0.002773 | 0.002522 | 0.00236 | 0.002122 | 0.002047 | 0.00198 | 0.001928 | 0.001903 | 0.001827 | 0.001782 | 0.001708 | 0.001691 | 0.001626 | 0.001483 | 0.001332 | 0.001277 | 0.0012 | 0.001056 | 0.000613 | 0 | -0.000527 | -0.0009 | -0.001243 | -0.001605 | -0.001926 | -0.001758 | -0.000963 | 0.00078 | 0.003175
0.006974 | 0.006185 | 0.005486 | 0.004704 | 0.003984 | 0.003487 | 0.002992 | 0.002676 | 0.002555 | 0.002334 | 0.002299 | 0.00217 | 0.002094 | 0.001994 | 0.001922 | 0.001876 | 0.001712 | 0.001716 | 0.001591 | 0.001486 | 0.00138 | 0.001318 | 0.00118 | 0.00105 | 0.000588 | 0 | -0.000519 | -0.000951 | -0.001244 | -0.001646 | -0.001878 | -0.001712 | -0.000935 | 0.000778 | 0.003173
0.00649 | 0.005835 | 0.005291 | 0.004534 | 0.003763 | 0.003305 | 0.00279 | 0.002505 | 0.002316 | 0.002176 | 0.002068 | 0.002056 | 0.002012 | 0.001943 | 0.001854 | 0.001782 | 0.001701 | 0.001695 | 0.001592 | 0.001511 | 0.001403 | 0.001321 | 0.001201 | 0.001072 | 0.000648 | 0 | -0.000442 | -0.000866 | -0.001202 | -0.001564 | -0.001801 | -0.001588 | -0.000836 | 0.000881 | 0.003206
0.005925 | 0.005335 | 0.004928 | 0.004218 | 0.003612 | 0.003122 | 0.002694 | 0.002399 | 0.002263 | 0.002088 | 0.002038 | 0.001969 | 0.001922 | 0.001851 | 0.001792 | 0.001725 | 0.001601 | 0.001584 | 0.001505 | 0.001384 | 0.001233 | 0.001173 | 0.001074 | 0.000982 | 0.000585 | 0 | -0.000512 | -0.000884 | -0.001195 | -0.001527 | -0.00175 | -0.001625 | -0.000832 | 0.000821 | 0.003204
0.005566 | 0.005114 | 0.004706 | 0.004135 | 0.003563 | 0.003144 | 0.002689 | 0.002395 | 0.002208 | 0.002084 | 0.002015 | 0.001961 | 0.001928 | 0.001824 | 0.001769 | 0.001677 | 0.001569 | 0.001586 | 0.001487 | 0.001372 | 0.001272 | 0.001225 | 0.001081 | 0.001012 | 0.000581 | 0 | -0.000443 | -0.00084 | -0.001142 | -0.001495 | -0.001714 | -0.001538 | -0.000789 | 0.000903 | 0.003193
0.005239 | 0.004972 | 0.004754 | 0.004194 | 0.003538 | 0.003105 | 0.002684 | 0.002405 | 0.002269 | 0.002114 | 0.001996 | 0.001955 | 0.001916 | 0.001818 | 0.001765 | 0.001725 | 0.001599 | 0.001568 | 0.001414 | 0.001307 | 0.001184 | 0.001104 | 0.001032 | 0.000953 | 0.000555 | 0 | -0.000459 | -0.000789 | -0.001109 | -0.001429 | -0.001632 | -0.001498 | -0.00072 | 0.000923 | 0.003267
0.005229 | 0.004896 | 0.00482 | 0.004313 | 0.003786 | 0.003343 | 0.002818 | 0.002517 | 0.002338 | 0.002167 | 0.002104 | 0.002003 | 0.001981 | 0.001882 | 0.001794 | 0.00168 | 0.001548 | 0.001506 | 0.00139 | 0.001269 | 0.001166 | 0.00107 | 0.000967 | 0.000911 | 0.000551 | 0 | -0.000436 | -0.000793 | -0.001083 | -0.001419 | -0.001639 | -0.00151 | -0.000703 | 0.000947 | 0.003228
0.005351 | 0.005134 | 0.005034 | 0.004534 | 0.00397 | 0.003545 | 0.003049 | 0.002651 | 0.002487 | 0.002309 | 0.002165 | 0.002143 | 0.002069 | 0.00198 | 0.001871 | 0.001727 | 0.001584 | 0.001493 | 0.001374 | 0.001258 | 0.001108 | 0.001036 | 0.000944 | 0.000907 | 0.000531 | 0 | -0.000399 | -0.000739 | -0.001056 | -0.001347 | -0.00158 | -0.001401 | -0.000616 | 0.001007 | 0.003248
0.005634 | 0.005371 | 0.005195 | 0.004733 | 0.004096 | 0.003573 | 0.003132 | 0.002851 | 0.002652 | 0.002418 | 0.002333 | 0.002225 | 0.002137 | 0.002002 | 0.001881 | 0.001731 | 0.001592 | 0.001507 | 0.00135 | 0.001213 | 0.001085 | 0.001034 | 0.000922 | 0.000847 | 0.00048 | 0 | -0.000448 | -0.000723 | -0.00102 | -0.001341 | -0.001572 | -0.001366 | -0.000623 | 0.000994 | 0.003261
0.005656 | 0.005396 | 0.005171 | 0.004617 | 0.004017 | 0.0036 | 0.003119 | 0.002832 | 0.002621 | 0.002429 | 0.002281 | 0.002222 | 0.002122 | 0.00198 | 0.001854 | 0.001682 | 0.00152 | 0.001432 | 0.001288 | 0.00117 | 0.001021 | 0.000945 | 0.000854 | 0.000805 | 0.000475 | 0 | -0.000371 | -0.000659 | -0.000932 | -0.001241 | -0.001418 | -0.001239 | -0.000515 | 0.001082 | 0.003308
0.00544 | 0.00503 | 0.004834 | 0.004319 | 0.003768 | 0.003326 | 0.002888 | 0.002606 | 0.002465 | 0.002248 | 0.002178 | 0.002027 | 0.001978 | 0.001846 | 0.001707 | 0.001575 | 0.001389 | 0.001309 | 0.001176 | 0.001021 | 0.000868 | 0.000848 | 0.00078 | 0.000733 | 0.000438 | 0 | -0.000366 | -0.000652 | -0.000906 | -0.001184 | -0.001381 | -0.001203 | -0.000405 | 0.001156 | 0.003383
0.00488 | 0.004483 | 0.004238 | 0.003797 | 0.003254 | 0.002847 | 0.002409 | 0.002163 | 0.002005 | 0.001811 | 0.001733 | 0.001682 | 0.001574 | 0.001473 | 0.001367 | 0.001206 | 0.001079 | 0.001062 | 0.000885 | 0.000814 | 0.000724 | 0.000666 | 0.000631 | 0.000648 | 0.00043 | 0 | -0.000329 | -0.000588 | -0.000823 | -0.001074 | -0.001254 | -0.00102 | -0.000303 | 0.001295 | 0.003493
0.003922 | 0.003462 | 0.003168 | 0.002646 | 0.002162 | 0.001826 | 0.001486 | 0.001384 | 0.001246 | 0.001162 | 0.001087 | 0.001073 | 0.001059 | 0.000993 | 0.00095 | 0.000888 | 0.000803 | 0.000783 | 0.000692 | 0.000659 | 0.000587 | 0.000548 | 0.000554 | 0.00057 | 0.000358 | 0 | -0.000287 | -0.000547 | -0.000767 | -0.000984 | -0.001155 | -0.000889 | -0.000137 | 0.001417 | 0.003643
0.00315 | 0.002729 | 0.002466 | 0.002055 | 0.001701 | 0.001404 | 0.001058 | 0.000838 | 0.00082 | 0.000638 | 0.000691 | 0.000659 | 0.000684 | 0.000645 | 0.000599 | 0.00057 | 0.000472 | 0.000485 | 0.000405 | 0.000375 | 0.000324 | 0.00039 | 0.000372 | 0.000437 | 0.000332 | 0 | -0.000266 | -0.000494 | -0.000616 | -0.000872 | -0.000949 | -0.000766 | -2.4e-05 | 0.001547 | 0.003793
0.00236 | 0.001801 | 0.001514 | 0.001206 | 0.000854 | 0.000627 | 0.000362 | 0.00022 | 0.000215 | 0.000113 | 0.000137 | 0.000232 | 0.000249 | 0.000256 | 0.000274 | 0.000266 | 0.000273 | 0.000309 | 0.000283 | 0.000298 | 0.000287 | 0.000307 | 0.000297 | 0.000419 | 0.000295 | 0 | -0.000181 | -0.000395 | -0.000541 | -0.000795 | -0.0009 | -0.000619 | 0.000167 | 0.001672 | 0.003817
0.001613 | 0.001224 | 0.00104 | 0.000645 | 0.000408 | 0.000197 | -3.1e-05 | -9.7e-05 | -0.000109 | -0.000126 | -8.3e-05 | -8e-06 | 9.5e-05 | 0.000136 | 0.000193 | 0.00021 | 0.000162 | 0.000229 | 0.000178 | 0.000165 | 0.000126 | 0.000206 | 0.000217 | 0.000325 | 0.000239 | 0 | -0.000247 | -0.00039 | -0.000533 | -0.000663 | -0.000782 | -0.00062 | 0.000169 | 0.001687 | 0.003865
0.001412 | 0.001095 | 0.000951 | 0.000749 | 0.000544 | 0.00036 | 0.000106 | -3.4e-05 | 3.1e-05 | -0.00012 | 3.4e-05 | -2.5e-05 | 0.000148 | 0.000173 | 0.000147 | 0.000233 | 0.000216 | 0.000216 | 0.000177 | 0.000148 | 0.000152 | 0.000224 | 0.000201 | 0.000334 | 0.000274 | 0 | -0.000187 | -0.000355 | -0.000493 | -0.000701 | -0.000788 | -0.000581 | 0.000163 | 0.00171 | 0.003826
0.001386 | 0.001215 | 0.001233 | 0.000992 | 0.000714 | 0.00053 | 0.000218 | 0.000184 | 0.00011 | 0.000146 | 0.000108 | 0.000292 | 0.000321 | 0.000307 | 0.000362 | 0.000295 | 0.000293 | 0.000339 | 0.000272 | 0.000228 | 0.000249 | 0.00022 | 0.000258 | 0.000363 | 0.000336 | 0 | -0.000126 | -0.000308 | -0.00045 | -0.000601 | -0.000754 | -0.000472 | 0.000226 | 0.001734 | 0.003867
0.001805 | 0.001626 | 0.001549 | 0.001204 | 0.001044 | 0.000829 | 0.000629 | 0.000427 | 0.000461 | 0.000355 | 0.000425 | 0.00038 | 0.000519 | 0.000557 | 0.000493 | 0.000509 | 0.000377 | 0.000336 | 0.000287 | 0.000206 | 0.000119 | 0.000196 | 0.00019 | 0.000264 | 0.0002 | 0 | -0.00029 | -0.000364 | -0.000518 | -0.000664 | -0.000732 | -0.000594 | 0.000221 | 0.001645 | 0.00374
0.001706 | 0.001637 | 0.001716 | 0.001671 | 0.001438 | 0.001262 | 0.000922 | 0.000786 | 0.000784 | 0.000612 | 0.000731 | 0.000764 | 0.000744 | 0.000703 | 0.000678 | 0.000534 | 0.000486 | 0.000462 | 0.00032 | 0.000283 | 0.00019 | 0.00024 | 0.000195 | 0.000337 | 0.000263 | 0 | -0.000131 | -0.000346 | -0.000422 | -0.00068 | -0.000703 | -0.000505 | 0.000209 | 0.001659 | 0.00372
0.001771 | 0.001839 | 0.002015 | 0.001784 | 0.001534 | 0.001328 | 0.00102 | 0.000916 | 0.000867 | 0.000807 | 0.000739 | 0.00087 | 0.000852 | 0.000802 | 0.000776 | 0.000701 | 0.000565 | 0.000461 | 0.000338 | 0.000335 | 0.000232 | 0.000153 | 0.000165 | 0.00025 | 0.000245 | 0 | -0.000155 | -0.000358 | -0.000467 | -0.000648 | -0.000829 | -0.000584 | 0.00014 | 0.001658 | 0.003621
0.002419 | 0.00238 | 0.002404 | 0.002306 | 0.002156 | 0.001874 | 0.001635 | 0.001477 | 0.001393 | 0.001203 | 0.001295 | 0.001105 | 0.001149 | 0.001036 | 0.000952 | 0.000937 | 0.000689 | 0.00066 | 0.000482 | 0.000346 | 0.000236 | 0.000275 | 0.00019 | 0.000293 | 0.000238 | 0 | -0.000243 | -0.000331 | -0.000523 | -0.000691 | -0.000777 | -0.00057 | 0.000196 | 0.001566 | 0.003691
0.002708 | 0.002765 | 0.002884 | 0.002762 | 0.002427 | 0.002161 | 0.00176 | 0.001515 | 0.001523 | 0.001363 | 0.001302 | 0.00137 | 0.001291 | 0.001221 | 0.00108 | 0.000894 | 0.000778 | 0.000646 | 0.000475 | 0.000364 | 0.000292 | 0.00028 | 0.000234 | 0.000348 | 0.000211 | 0 | -9.2e-05 | -0.000344 | -0.00042 | -0.000651 | -0.00072 | -0.000508 | 0.000181 | 0.001607 | 0.003619
0.002946 | 0.00301 | 0.003125 | 0.002779 | 0.002452 | 0.002228 | 0.001921 | 0.001736 | 0.001681 | 0.001578 | 0.001488 | 0.001501 | 0.001423 | 0.00134 | 0.001216 | 0.001121 | 0.000864 | 0.000684 | 0.000517 | 0.000472 | 0.00033 | 0.000201 | 0.000217 | 0.000237 | 0.000194 | 0 | -0.000166 | -0.000314 | -0.000474 | -0.000651 | -0.000765 | -0.00052 | 0.000181 | 0.00153 | 0.003541
0.00367 | 0.003611 | 0.003605 | 0.003456 | 0.003171 | 0.002821 | 0.002411 | 0.00221 | 0.002081 | 0.001776 | 0.001856 | 0.001675 | 0.001686 | 0.001595 | 0.001388 | 0.001219 | 0.00092 | 0.000863 | 0.000587 | 0.00043 | 0.0002 | 0.000358 | 0.000242 | 0.000241 | 0.000225 | 0 | -0.000182 | -0.000387 | -0.00046 | -0.000669 | -0.000768 | -0.000596 | 0.000157 | 0.001573 | 0.003708
0.00385 | 0.003933 | 0.004043 | 0.003809 | 0.003267 | 0.002914 | 0.00243 | 0.002183 | 0.002151 | 0.001997 | 0.001772 | 0.001849 | 0.001717 | 0.001574 | 0.001426 | 0.001175 | 0.001045 | 0.000837 | 0.000627 | 0.000491 | 0.000434 | 0.000298 | 0.000284 | 0.000317 | 0.000292 | 0 | -8.6e-05 | -0.000196 | -0.000379 | -0.000559 | -0.000748 | -0.000413 | 0.000248 | 0.001618 | 0.00348
0.003788 | 0.003766 | 0.003726 | 0.003301 | 0.002982 | 0.002696 | 0.002286 | 0.002129 | 0.00194 | 0.001767 | 0.001734 | 0.001653 | 0.001638 | 0.001518 | 0.001407 | 0.00123 | 0.000877 | 0.000723 | 0.000492 | 0.000415 | 0.000161 | 0.000167 | 8.8e-05 | 0.000105 | 0.000115 | 0 | -0.000284 | -0.000398 | -0.000484 | -0.000794 | -0.000834 | -0.000724 | -1.5e-05 | 0.001371 | 0.003416
0.004035 | 0.00401 | 0.004005 | 0.003883 | 0.003468 | 0.002971 | 0.00261 | 0.002273 | 0.002228 | 0.001895 | 0.001919 | 0.00173 | 0.001705 | 0.001552 | 0.001382 | 0.001153 | 0.000968 | 0.000837 | 0.000642 | 0.000435 | 0.000237 | 0.000335 | 0.000313 | 0.000279 | 0.000292 | 0 | -0.000133 | -0.000243 | -0.000411 | -0.000592 | -0.000669 | -0.000498 | 0.000185 | 0.001491 | 0.00353
0.003993 | 0.004158 | 0.004314 | 0.003948 | 0.003449 | 0.003122 | 0.002604 | 0.002298 | 0.002198 | 0.001963 | 0.001766 | 0.001882 | 0.001781 | 0.00161 | 0.001454 | 0.001188 | 0.000979 | 0.000761 | 0.000507 | 0.000545 | 0.00028 | 0.000247 | 0.000184 | 0.000224 | 0.000223 | 0 | -0.000108 | -0.000383 | -0.000488 | -0.000677 | -0.000886 | -0.000548 | 0.000119 | 0.001405 | 0.003363
0.00443 | 0.004291 | 0.004136 | 0.003703 | 0.003297 | 0.002904 | 0.00248 | 0.00228 | 0.002147 | 0.001885 | 0.001938 | 0.001688 | 0.001632 | 0.00162 | 0.001325 | 0.00128 | 0.000914 | 0.00079 | 0.0006 | 0.00035 | 0.000241 | 0.000255 | 0.000156 | 0.000189 | 8.4e-05 | 0 | -0.00028 | -0.000365 | -0.000607 | -0.000609 | -0.000783 | -0.000706 | 5.7e-05 | 0.001331 | 0.003299
0.004434 | 0.004466 | 0.00445 | 0.0043 | 0.003722 | 0.003322 | 0.002781 | 0.002427 | 0.002297 | 0.002006 | 0.001915 | 0.00177 | 0.001729 | 0.001566 | 0.001455 | 0.001161 | 0.000937 | 0.000916 | 0.000653 | 0.000535 | 0.000349 | 0.00041 | 0.000383 | 0.000361 | 0.000339 | 0 | -0.000194 | -0.000309 | -0.000435 | -0.000742 | -0.000821 | -0.000475 | 0.000134 | 0.00143 | 0.003413
0.004327 | 0.004382 | 0.004455 | 0.00392 | 0.0034 | 0.002967 | 0.002525 | 0.002354 | 0.002209 | 0.001997 | 0.00175 | 0.001897 | 0.001615 | 0.001555 | 0.001426 | 0.001173 | 0.000935 | 0.000679 | 0.000703 | 0.000539 | 0.000323 | 0.000345 | 0.00022 | 0.000292 | 0.000228 | 0 | -7.4e-05 | -0.000319 | -0.000513 | -0.000631 | -0.000899 | -0.000622 | 8.1e-05 | 0.001276 | 0.003268
0.004768 | 0.004733 | 0.004571 | 0.004229 | 0.003787 | 0.003305 | 0.002982 | 0.002582 | 0.002402 | 0.002027 | 0.00204 | 0.001782 | 0.001699 | 0.001598 | 0.001443 | 0.001277 | 0.000912 | 0.000936 | 0.000575 | 0.000519 | 0.000232 | 0.000487 | 0.000262 | 0.000288 | 0.000171 | 0 | -0.000336 | -0.00039 | -0.00063 | -0.00091 | -0.000889 | -0.000774 | -0.000136 | 0.001246 | 0.003165
0.004831 | 0.004801 | 0.004734 | 0.004584 | 0.003931 | 0.003475 | 0.002815 | 0.002556 | 0.002502 | 0.002084 | 0.001842 | 0.001962 | 0.001842 | 0.001491 | 0.001429 | 0.001176 | 0.000971 | 0.00086 | 0.000628 | 0.000583 | 0.000339 | 0.000464 | 0.000438 | 0.000351 | 0.000352 | 0 | -0.000145 | -0.000373 | -0.000476 | -0.000768 | -0.000901 | -0.000633 | -4e-05 | 0.001105 | 0.003204
0.00455 | 0.004588 | 0.004569 | 0.003961 | 0.003455 | 0.003076 | 0.002733 | 0.002443 | 0.002274 | 0.001944 | 0.002029 | 0.00171 | 0.001625 | 0.001524 | 0.0014 | 0.00129 | 0.000809 | 0.000888 | 0.000826 | 0.000782 | 0.000464 | 0.000559 | 0.000357 | 0.000349 | 0.000165 | 0 | -0.00031 | -0.000415 | -0.000667 | -0.000778 | -0.001094 | -0.000891 | -0.000115 | 0.001051 | 0.003106
0.005006 | 0.004809 | 0.004606 | 0.004408 | 0.003956 | 0.003461 | 0.003074 | 0.00286 | 0.002786 | 0.002201 | 0.001951 | 0.001823 | 0.001764 | 0.001648 | 0.001457 | 0.001312 | 0.001039 | 0.001 | 0.000773 | 0.000656 | 0.000341 | 0.000639 | 0.000511 | 0.000467 | 0.000389 | 0 | -0.000248 | -0.000463 | -0.000616 | -0.000924 | -0.000863 | -0.000809 | -7e-06 | 0.001216 | 0.003092
0.004298 | 0.0044 | 0.004536 | 0.004239 | 0.003579 | 0.003378 | 0.002867 | 0.002619 | 0.00245 | 0.002096 | 0.001688 | 0.001912 | 0.001777 | 0.001535 | 0.001369 | 0.001162 | 0.001019 | 0.001001 | 0.001116 | 0.000863 | 0.000566 | 0.000757 | 0.000711 | 0.000516 | 0.000254 | 0 | -0.000256 | -0.000441 | -0.000489 | -0.000802 | -0.001125 | -0.000668 | -3.3e-05 | 0.001156 | 0.003153

## ACS-134-CC_taarray
-0.013869 | -0.011398 | -0.00906 | -0.006126 | -0.002344 | -0.002151 | -0.001816 | -0.002899 | -0.001598 | -0.002563 | -0.003113 | -0.000396 | -0.003192 | -0.001947 | -0.001454 | -0.001149 | -0.003718 | -0.003545 | -0.004024 | -0.006067 | -0.003587 | -0.004392 | -0.003291 | -0.001903 | -0.001843 | 0 | -0.003397 | -0.003648 | -0.002705 | -0.0045 | -0.007028 | -0.005307 | -0.01119 | -0.01257 | -0.016394
-0.017473 | -0.015199 | -0.012397 | -0.009323 | -0.005125 | -0.005608 | -0.004517 | -0.005333 | -0.003615 | -0.004548 | -0.004665 | -0.003168 | -0.004344 | -0.002864 | -0.002149 | -0.001789 | -0.003968 | -0.00345 | -0.00432 | -0.005953 | -0.002511 | -0.003514 | -0.002591 | -0.000713 | -0.002057 | 0 | -0.002446 | -0.002843 | -0.001895 | -0.003246 | -0.004461 | -0.004183 | -0.008568 | -0.009675 | -0.013717
-0.023252 | -0.01988 | -0.016238 | -0.012348 | -0.008268 | -0.00788 | -0.006992 | -0.007377 | -0.005689 | -0.00623 | -0.005512 | -0.004311 | -0.004645 | -0.004039 | -0.003102 | -0.002397 | -0.003849 | -0.003264 | -0.003972 | -0.00467 | -0.002573 | -0.002563 | -0.002584 | -0.000533 | -0.001107 | 0 | -0.001138 | -0.000986 | -0.001055 | -0.001962 | -0.003484 | -0.002267 | -0.006575 | -0.0073 | -0.011709
-0.023373 | -0.020473 | -0.017412 | -0.013681 | -0.010467 | -0.010118 | -0.009209 | -0.008744 | -0.00759 | -0.007469 | -0.007336 | -0.005515 | -0.006113 | -0.004598 | -0.004075 | -0.003733 | -0.004554 | -0.003883 | -0.00503 | -0.005565 | -0.003871 | -0.003811 | -0.003039 | -0.001207 | -0.000763 | 0 | -0.000941 | -0.000775 | -0.001199 | -0.001503 | -0.002813 | -0.001611 | -0.00602 | -0.006157 | -0.008905
-0.025373 | -0.022636 | -0.019716 | -0.016535 | -0.012803 | -0.012117 | -0.010999 | -0.011029 | -0.009267 | -0.009194 | -0.008986 | -0.007768 | -0.007601 | -0.006457 | -0.005487 | -0.004737 | -0.005625 | -0.004895 | -0.005124 | -0.00574 | -0.003825 | -0.004062 | -0.002728 | -0.001414 | -0.000865 | 0 | -0.000959 | -0.000473 | -0.000117 | -0.001315 | -0.001828 | -0.000975 | -0.004529 | -0.005723 | -0.007891
-0.027571 | -0.024805 | -0.021523 | -0.018059 | -0.014767 | -0.013946 | -0.012374 | -0.012018 | -0.01081 | -0.010004 | -0.009567 | -0.008074 | -0.008402 | -0.007682 | -0.006337 | -0.005873 | -0.006303 | -0.005901 | -0.005631 | -0.006037 | -0.004401 | -0.004419 | -0.003664 | -0.001683 | -0.000934 | 0 | -0.000416 | -0.000287 | 0.000532 | -0.00037 | -0.001357 | -0.0006 | -0.003305 | -0.00422 | -0.006066
-0.029843 | -0.027074 | -0.024309 | -0.021267 | -0.017879 | -0.016476 | -0.015058 | -0.014435 | -0.012614 | -0.011936 | -0.01162 | -0.009984 | -0.009405 | -0.008074 | -0.007308 | -0.006685 | -0.006676 | -0.005854 | -0.006172 | -0.005934 | -0.00483 | -0.004148 | -0.003774 | -0.001696 | -0.000914 | 0 | -0.00023 | 0.00022 | 0.000192 | 0.000102 | -0.000674 | 0.000329 | -0.00202 | -0.002789 | -0.004736
-0.028059 | -0.026156 | -0.024116 | -0.021519 | -0.018549 | -0.017337 | -0.015905 | -0.015333 | -0.014028 | -0.013291 | -0.012441 | -0.010696 | -0.010126 | -0.009563 | -0.008454 | -0.007076 | -0.007021 | -0.006314 | -0.006144 | -0.005934 | -0.004288 | -0.00433 | -0.003605 | -0.001623 | -0.000606 | 0 | 3e-05 | 0.000744 | 0.001092 | 0.000798 | 0.000381 | 0.001152 | -0.001368 | -0.00176 | -0.003468
-0.028863 | -0.026426 | -0.024535 | -0.022643 | -0.020241 | -0.019159 | -0.017673 | -0.016945 | -0.01571 | -0.014881 | -0.014365 | -0.012677 | -0.011919 | -0.010886 | -0.009567 | -0.00844 | -0.008243 | -0.007218 | -0.006933 | -0.006609 | -0.005469 | -0.004597 | -0.003964 | -0.001898 | -0.001077 | 0 | -0.000136 | 0.000647 | 0.000936 | 0.000643 | 0.000238 | 0.001317 | -0.000813 | -0.001465 | -0.002961
-0.029812 | -0.027028 | -0.024613 | -0.02253 | -0.020183 | -0.019159 | -0.017973 | -0.017079 | -0.015575 | -0.015279 | -0.014514 | -0.012831 | -0.012442 | -0.010983 | -0.009949 | -0.008703 | -0.008483 | -0.007692 | -0.007465 | -0.006826 | -0.00507 | -0.004879 | -0.003793 | -0.0022 | -0.001134 | 0 | -8.2e-05 | 0.000783 | 0.001308 | 0.001396 | 0.000969 | 0.00166 | -0.000131 | -0.000317 | -0.001806
-0.031319 | -0.028648 | -0.026103 | -0.023831 | -0.021736 | -0.020001 | -0.018884 | -0.017895 | -0.016377 | -0.015613 | -0.014919 | -0.013539 | -0.012772 | -0.011387 | -0.010321 | -0.009257 | -0.008857 | -0.007577 | -0.00721 | -0.006634 | -0.005055 | -0.00464 | -0.003522 | -0.002009 | -0.000909 | 0 | 0.000473 | 0.001219 | 0.001923 | 0.001757 | 0.001205 | 0.002493 | 0.000937 | 0.000506 | -0.000852
-0.033249 | -0.030558 | -0.027974 | -0.025539 | -0.02324 | -0.021808 | -0.020051 | -0.019188 | -0.017749 | -0.017051 | -0.015849 | -0.014236 | -0.013629 | -0.012141 | -0.011143 | -0.010068 | -0.009271 | -0.008367 | -0.007739 | -0.006911 | -0.005338 | -0.00485 | -0.004089 | -0.002275 | -0.001129 | 0 | 0.000359 | 0.001218 | 0.001761 | 0.00144 | 0.001507 | 0.002344 | 0.001093 | 0.000528 | -0.000405
-0.034206 | -0.031684 | -0.029303 | -0.026894 | -0.024283 | -0.022632 | -0.02097 | -0.019829 | -0.01807 | -0.017483 | -0.016191 | -0.01491 | -0.013804 | -0.012701 | -0.011316 | -0.010143 | -0.009456 | -0.008648 | -0.007774 | -0.007014 | -0.005378 | -0.004739 | -0.003849 | -0.002328 | -0.001159 | 0 | 0.000281 | 0.001454 | 0.001745 | 0.002103 | 0.001921 | 0.002533 | 0.001605 | 0.00129 | 0.000222
-0.03574 | -0.033359 | -0.030933 | -0.028179 | -0.02556 | -0.023609 | -0.021795 | -0.020585 | -0.01902 | -0.0177 | -0.01685 | -0.015161 | -0.014376 | -0.012894 | -0.01159 | -0.01033 | -0.009635 | -0.008564 | -0.007838 | -0.006945 | -0.005479 | -0.004802 | -0.003808 | -0.002171 | -0.000931 | 0 | 0.000622 | 0.001499 | 0.00199 | 0.002335 | 0.002345 | 0.002971 | 0.001993 | 0.001926 | 0.001101
-0.037034 | -0.034749 | -0.032326 | -0.029499 | -0.026586 | -0.024444 | -0.022576 | -0.021236 | -0.019567 | -0.018293 | -0.017346 | -0.015758 | -0.014656 | -0.013389 | -0.012131 | -0.010688 | -0.009847 | -0.008834 | -0.008114 | -0.007075 | -0.00542 | -0.004871 | -0.003855 | -0.002433 | -0.001092 | 0 | 0.0006 | 0.001426 | 0.001996 | 0.002458 | 0.002197 | 0.003221 | 0.002315 | 0.002222 | 0.001313
-0.038149 | -0.03587 | -0.033275 | -0.030279 | -0.027153 | -0.024999 | -0.022903 | -0.021471 | -0.019695 | -0.018561 | -0.017444 | -0.015898 | -0.014765 | -0.013448 | -0.012149 | -0.010927 | -0.00981 | -0.008824 | -0.008024 | -0.006992 | -0.005857 | -0.004946 | -0.003938 | -0.002393 | -0.001095 | 0 | 0.000666 | 0.001412 | 0.002036 | 0.002284 | 0.002505 | 0.003159 | 0.002429 | 0.002503 | 0.001488
-0.038873 | -0.036492 | -0.033721 | -0.030612 | -0.027451 | -0.025134 | -0.02299 | -0.021521 | -0.019911 | -0.018712 | -0.017401 | -0.015917 | -0.014882 | -0.013417 | -0.012148 | -0.010832 | -0.009941 | -0.008845 | -0.007936 | -0.007037 | -0.005505 | -0.00478 | -0.003662 | -0.002284 | -0.001104 | 0 | 0.000672 | 0.001589 | 0.002202 | 0.00261 | 0.002718 | 0.003442 | 0.002927 | 0.002758 | 0.002238
-0.039862 | -0.037349 | -0.034351 | -0.031149 | -0.027885 | -0.025321 | -0.023231 | -0.0216 | -0.019958 | -0.018633 | -0.017486 | -0.015882 | -0.014889 | -0.013443 | -0.01205 | -0.010701 | -0.009747 | -0.008706 | -0.007878 | -0.006746 | -0.00562 | -0.00484 | -0.003729 | -0.002299 | -0.001011 | 0 | 0.00063 | 0.001697 | 0.002263 | 0.002784 | 0.002829 | 0.003745 | 0.003109 | 0.003038 | 0.002386
-0.039593 | -0.036962 | -0.033977 | -0.030794 | -0.027437 | -0.024875 | -0.022837 | -0.02118 | -0.019556 | -0.018429 | -0.017151 | -0.015597 | -0.014509 | -0.013161 | -0.011896 | -0.010568 | -0.009624 | -0.008583 | -0.007623 | -0.00675 | -0.005402 | -0.004675 | -0.003588 | -0.002252 | -0.000903 | 0 | 0.000765 | 0.001722 | 0.002324 | 0.002858 | 0.002986 | 0.003673 | 0.003313 | 0.003257 | 0.002909
-0.039354 | -0.03666 | -0.033629 | -0.030388 | -0.02716 | -0.024533 | -0.022368 | -0.020787 | -0.019238 | -0.017994 | -0.016812 | -0.015444 | -0.014184 | -0.012964 | -0.011657 | -0.010459 | -0.009434 | -0.008328 | -0.007547 | -0.006558 | -0.005285 | -0.004517 | -0.003534 | -0.002176 | -0.000905 | 0 | 0.000846 | 0.001712 | 0.002414 | 0.002866 | 0.003032 | 0.00384 | 0.003448 | 0.00346 | 0.003063
-0.038843 | -0.036152 | -0.033148 | -0.029988 | -0.026708 | -0.024227 | -0.022118 | -0.020559 | -0.018884 | -0.017767 | -0.01657 | -0.015154 | -0.013971 | -0.012711 | -0.011637 | -0.010268 | -0.009296 | -0.008328 | -0.00748 | -0.006534 | -0.005435 | -0.004461 | -0.003566 | -0.002282 | -0.00101 | 0 | 0.000796 | 0.001627 | 0.002256 | 0.00285 | 0.002975 | 0.003721 | 0.003414 | 0.003423 | 0.003073
-0.038347 | -0.035686 | -0.032684 | -0.029553 | -0.026341 | -0.023808 | -0.021703 | -0.020177 | -0.018682 | -0.01746 | -0.016197 | -0.014827 | -0.013804 | -0.012542 | -0.011353 | -0.010191 | -0.009228 | -0.008098 | -0.00741 | -0.0064 | -0.005242 | -0.004419 | -0.003425 | -0.002204 | -0.000943 | 0 | 0.000736 | 0.001613 | 0.002358 | 0.002811 | 0.003084 | 0.003725 | 0.00347 | 0.003538 | 0.003229
-0.037887 | -0.035244 | -0.032275 | -0.029178 | -0.026123 | -0.02349 | -0.021437 | -0.019734 | -0.018221 | -0.017067 | -0.015926 | -0.0146 | -0.013538 | -0.012268 | -0.011132 | -0.009935 | -0.008998 | -0.007972 | -0.007106 | -0.00616 | -0.005165 | -0.004342 | -0.003487 | -0.002152 | -0.000933 | 0 | 0.000764 | 0.001683 | 0.00234 | 0.002922 | 0.003104 | 0.003645 | 0.003502 | 0.003594 | 0.003337
-0.037095 | -0.034479 | -0.031528 | -0.028501 | -0.025384 | -0.022861 | -0.020803 | -0.01915 | -0.017634 | -0.016515 | -0.015307 | -0.014082 | -0.013059 | -0.011909 | -0.01071 | -0.00959 | -0.008615 | -0.007642 | -0.006923 | -0.005964 | -0.005128 | -0.004175 | -0.00328 | -0.002108 | -0.000893 | 0 | 0.00078 | 0.001637 | 0.002287 | 0.002853 | 0.00309 | 0.003694 | 0.003544 | 0.003588 | 0.003292
-0.035886 | -0.033313 | -0.030399 | -0.027357 | -0.024347 | -0.021878 | -0.019997 | -0.018368 | -0.016917 | -0.015718 | -0.014685 | -0.013455 | -0.012487 | -0.011357 | -0.01028 | -0.009238 | -0.008333 | -0.007399 | -0.006668 | -0.005801 | -0.004887 | -0.00413 | -0.003197 | -0.002088 | -0.000954 | 0 | 0.000695 | 0.001585 | 0.002278 | 0.002811 | 0.002964 | 0.003575 | 0.003442 | 0.003592 | 0.003334
-0.034934 | -0.032321 | -0.029377 | -0.026416 | -0.023466 | -0.021152 | -0.019202 | -0.017672 | -0.016233 | -0.015129 | -0.014106 | -0.012939 | -0.01201 | -0.010933 | -0.009898 | -0.008833 | -0.008065 | -0.007207 | -0.006483 | -0.005664 | -0.004782 | -0.00406 | -0.003187 | -0.00207 | -0.000983 | 0 | 0.000686 | 0.001528 | 0.00216 | 0.002659 | 0.002941 | 0.003474 | 0.003323 | 0.003467 | 0.003272
-0.033429 | -0.030901 | -0.027999 | -0.025066 | -0.022232 | -0.020018 | -0.018211 | -0.0168 | -0.015392 | -0.014347 | -0.013321 | -0.012373 | -0.011399 | -0.010418 | -0.009462 | -0.008524 | -0.007747 | -0.00688 | -0.00618 | -0.005531 | -0.004575 | -0.003896 | -0.003053 | -0.001933 | -0.001002 | 0 | 0.000685 | 0.001441 | 0.002044 | 0.002677 | 0.002912 | 0.003426 | 0.003322 | 0.003568 | 0.00323
-0.032079 | -0.029561 | -0.026695 | -0.023785 | -0.021056 | -0.019014 | -0.017346 | -0.015979 | -0.014703 | -0.01369 | -0.012787 | -0.011705 | -0.010905 | -0.00991 | -0.009012 | -0.008114 | -0.007431 | -0.006628 | -0.005934 | -0.005317 | -0.004527 | -0.003816 | -0.002998 | -0.001911 | -0.000885 | 0 | 0.000757 | 0.001542 | 0.002154 | 0.00272 | 0.002928 | 0.003427 | 0.003356 | 0.003543 | 0.003325
-0.030822 | -0.02836 | -0.025576 | -0.022736 | -0.020181 | -0.018222 | -0.016615 | -0.015334 | -0.014101 | -0.013126 | -0.012236 | -0.01134 | -0.010557 | -0.009605 | -0.008719 | -0.007872 | -0.007241 | -0.006455 | -0.005861 | -0.005174 | -0.004379 | -0.003739 | -0.002961 | -0.001914 | -0.000912 | 0 | 0.000748 | 0.001453 | 0.002184 | 0.002666 | 0.002996 | 0.003437 | 0.003328 | 0.003529 | 0.003371
-0.029838 | -0.027485 | -0.024777 | -0.022054 | -0.019623 | -0.01781 | -0.016219 | -0.014979 | -0.013823 | -0.012897 | -0.012032 | -0.01109 | -0.010352 | -0.009469 | -0.008622 | -0.007836 | -0.007194 | -0.00646 | -0.005836 | -0.005221 | -0.004449 | -0.003798 | -0.00297 | -0.001925 | -0.00094 | 0 | 0.000711 | 0.00146 | 0.002053 | 0.002654 | 0.002855 | 0.00342 | 0.003355 | 0.003576 | 0.003379
-0.029255 | -0.026943 | -0.024273 | -0.02159 | -0.019282 | -0.017471 | -0.016021 | -0.014757 | -0.013553 | -0.012653 | -0.011867 | -0.010929 | -0.010188 | -0.00935 | -0.008467 | -0.007706 | -0.007007 | -0.00631 | -0.005702 | -0.0051 | -0.004393 | -0.003702 | -0.002947 | -0.001865 | -0.000856 | 0 | 0.000764 | 0.001562 | 0.002184 | 0.002761 | 0.003059 | 0.003497 | 0.003525 | 0.003682 | 0.00347
-0.029338 | -0.027049 | -0.024419 | -0.02178 | -0.019382 | -0.017607 | -0.016069 | -0.01482 | -0.013613 | -0.012732 | -0.01191 | -0.011017 | -0.010256 | -0.009345 | -0.008537 | -0.007761 | -0.007104 | -0.0063 | -0.005784 | -0.005163 | -0.004435 | -0.003789 | -0.002931 | -0.001938 | -0.000871 | 0 | 0.000762 | 0.001556 | 0.00217 | 0.002828 | 0.003124 | 0.003634 | 0.003575 | 0.003791 | 0.003733
-0.030044 | -0.027769 | -0.025173 | -0.022476 | -0.019996 | -0.018094 | -0.016495 | -0.015231 | -0.014036 | -0.013098 | -0.012183 | -0.011255 | -0.010474 | -0.009574 | -0.008762 | -0.007972 | -0.007219 | -0.006471 | -0.00587 | -0.005182 | -0.004503 | -0.003805 | -0.003023 | -0.00196 | -0.00091 | 0 | 0.000776 | 0.001496 | 0.002256 | 0.00275 | 0.003112 | 0.003614 | 0.003583 | 0.003834 | 0.00377
-0.031194 | -0.028858 | -0.02621 | -0.02338 | -0.020736 | -0.01867 | -0.017009 | -0.015621 | -0.01437 | -0.013446 | -0.012509 | -0.011531 | -0.010741 | -0.009837 | -0.008935 | -0.008097 | -0.007365 | -0.006564 | -0.005952 | -0.005291 | -0.004485 | -0.003858 | -0.003089 | -0.001983 | -0.000931 | 0 | 0.000775 | 0.001558 | 0.002273 | 0.00284 | 0.003188 | 0.003653 | 0.003725 | 0.003961 | 0.003901
-0.032568 | -0.030178 | -0.027489 | -0.024479 | -0.021618 | -0.01941 | -0.017567 | -0.016163 | -0.014909 | -0.01387 | -0.012909 | -0.011909 | -0.011046 | -0.010103 | -0.009172 | -0.008304 | -0.007595 | -0.006696 | -0.006058 | -0.005393 | -0.004595 | -0.003863 | -0.003148 | -0.002008 | -0.000894 | 0 | 0.000809 | 0.001603 | 0.002275 | 0.00289 | 0.00325 | 0.003721 | 0.003835 | 0.004038 | 0.003971
-0.033642 | -0.03123 | -0.028433 | -0.025348 | -0.022298 | -0.019928 | -0.018052 | -0.016567 | -0.015227 | -0.014133 | -0.013194 | -0.012125 | -0.011271 | -0.010314 | -0.009366 | -0.008416 | -0.007657 | -0.0068 | -0.006128 | -0.005428 | -0.004639 | -0.003889 | -0.003122 | -0.002001 | -0.000905 | 0 | 0.000804 | 0.001635 | 0.002324 | 0.002973 | 0.003319 | 0.003802 | 0.003888 | 0.004074 | 0.004063
-0.034578 | -0.0321 | -0.029266 | -0.026071 | -0.022846 | -0.020368 | -0.01842 | -0.016851 | -0.015475 | -0.014408 | -0.013376 | -0.012363 | -0.011408 | -0.0104 | -0.009469 | -0.0085 | -0.007699 | -0.006866 | -0.006185 | -0.005424 | -0.004637 | -0.003949 | -0.003144 | -0.002055 | -0.000929 | 0 | 0.000799 | 0.001602 | 0.002282 | 0.002927 | 0.003251 | 0.003754 | 0.003823 | 0.004061 | 0.004109
-0.035298 | -0.032758 | -0.029841 | -0.026535 | -0.023182 | -0.020596 | -0.018576 | -0.016994 | -0.015561 | -0.014451 | -0.01343 | -0.012412 | -0.011428 | -0.010383 | -0.009399 | -0.008498 | -0.00764 | -0.006781 | -0.006105 | -0.005368 | -0.00457 | -0.003922 | -0.003058 | -0.001975 | -0.000894 | 0 | 0.000842 | 0.001653 | 0.002374 | 0.002952 | 0.003338 | 0.003817 | 0.003875 | 0.004085 | 0.004054
-0.035832 | -0.033206 | -0.030171 | -0.026795 | -0.023346 | -0.02072 | -0.018655 | -0.016986 | -0.015579 | -0.014427 | -0.013385 | -0.012331 | -0.011357 | -0.010379 | -0.009451 | -0.008424 | -0.007636 | -0.006784 | -0.006089 | -0.005338 | -0.004583 | -0.003926 | -0.003055 | -0.002004 | -0.000885 | 0 | 0.000791 | 0.001605 | 0.002259 | 0.00288 | 0.003221 | 0.003688 | 0.003756 | 0.003992 | 0.003971
-0.036048 | -0.033332 | -0.030205 | -0.026724 | -0.023222 | -0.020495 | -0.018411 | -0.016737 | -0.015305 | -0.014198 | -0.013138 | -0.012108 | -0.01112 | -0.010133 | -0.009195 | -0.008247 | -0.007443 | -0.006569 | -0.005956 | -0.005219 | -0.004429 | -0.003723 | -0.002958 | -0.001887 | -0.000788 | 0 | 0.000834 | 0.001618 | 0.00228 | 0.002854 | 0.003209 | 0.00364 | 0.00369 | 0.00388 | 0.003873
-0.036042 | -0.033234 | -0.030005 | -0.026462 | -0.022889 | -0.0202 | -0.01811 | -0.016412 | -0.015004 | -0.013877 | -0.012904 | -0.011825 | -0.010875 | -0.009931 | -0.008982 | -0.008018 | -0.00724 | -0.006415 | -0.005776 | -0.005099 | -0.004304 | -0.003675 | -0.002905 | -0.001855 | -0.000769 | 0 | 0.00076 | 0.001515 | 0.002147 | 0.002715 | 0.003069 | 0.003512 | 0.003529 | 0.003738 | 0.003745
-0.036135 | -0.033278 | -0.029954 | -0.026334 | -0.022721 | -0.019949 | -0.017849 | -0.016191 | -0.014783 | -0.013626 | -0.0126 | -0.011616 | -0.010665 | -0.009687 | -0.00878 | -0.007832 | -0.00706 | -0.00627 | -0.00559 | -0.00491 | -0.004159 | -0.003524 | -0.00278 | -0.001764 | -0.000768 | 0 | 0.000763 | 0.001476 | 0.002109 | 0.002671 | 0.003013 | 0.003444 | 0.003465 | 0.003644 | 0.003651
-0.031754 | -0.029155 | -0.026507 | -0.023924 | -0.021426 | -0.019431 | -0.0178 | -0.01641 | -0.015229 | -0.014191 | -0.013182 | -0.012158 | -0.011188 | -0.0102 | -0.009186 | -0.008141 | -0.007225 | -0.006265 | -0.005531 | -0.004687 | -0.003875 | -0.003177 | -0.002436 | -0.00152 | -0.000682 | 0 | 0.000599 | 0.001306 | 0.001836 | 0.002313 | 0.002562 | 0.002936 | 0.002984 | 0.003116 | 0.003089
-0.030828 | -0.028337 | -0.025791 | -0.023341 | -0.020945 | -0.019044 | -0.017465 | -0.016143 | -0.015005 | -0.013942 | -0.012982 | -0.011949 | -0.010986 | -0.010002 | -0.009028 | -0.007979 | -0.007059 | -0.006166 | -0.005403 | -0.004618 | -0.003758 | -0.003117 | -0.002406 | -0.001483 | -0.000653 | 0 | 0.000605 | 0.001237 | 0.001786 | 0.002249 | 0.002472 | 0.002845 | 0.002863 | 0.003024 | 0.003043
-0.02964 | -0.027228 | -0.024829 | -0.022515 | -0.020285 | -0.018489 | -0.017007 | -0.015736 | -0.014617 | -0.013601 | -0.01271 | -0.01167 | -0.01075 | -0.009824 | -0.008832 | -0.007815 | -0.006912 | -0.006002 | -0.005246 | -0.004462 | -0.003641 | -0.002998 | -0.002282 | -0.001432 | -0.000602 | 0 | 0.000632 | 0.001241 | 0.001737 | 0.002192 | 0.002426 | 0.002785 | 0.002818 | 0.002991 | 0.002967
-0.028742 | -0.026474 | -0.024182 | -0.022046 | -0.019934 | -0.018223 | -0.016774 | -0.015546 | -0.014405 | -0.013446 | -0.012553 | -0.011593 | -0.010698 | -0.009753 | -0.00879 | -0.00774 | -0.006832 | -0.005948 | -0.005169 | -0.004369 | -0.003593 | -0.002926 | -0.002234 | -0.001387 | -0.000602 | 0 | 0.000577 | 0.001202 | 0.001705 | 0.002128 | 0.002409 | 0.002736 | 0.002744 | 0.002881 | 0.002911
-0.027713 | -0.025557 | -0.023473 | -0.021448 | -0.019496 | -0.017896 | -0.016517 | -0.015361 | -0.014273 | -0.013371 | -0.012465 | -0.011515 | -0.010611 | -0.009678 | -0.008774 | -0.007716 | -0.006816 | -0.005867 | -0.005099 | -0.004326 | -0.00352 | -0.002886 | -0.002223 | -0.001397 | -0.000618 | 0 | 0.00058 | 0.00119 | 0.00163 | 0.002096 | 0.002297 | 0.002651 | 0.002704 | 0.00281 | 0.002842
-0.026956 | -0.024936 | -0.022959 | -0.02105 | -0.019175 | -0.017659 | -0.016315 | -0.015181 | -0.014154 | -0.013205 | -0.012378 | -0.011412 | -0.010507 | -0.009582 | -0.008664 | -0.007611 | -0.006713 | -0.005799 | -0.005025 | -0.00424 | -0.003459 | -0.002815 | -0.002154 | -0.001339 | -0.000576 | 0 | 0.000596 | 0.001144 | 0.001653 | 0.002056 | 0.002326 | 0.002628 | 0.002672 | 0.002833 | 0.002844
-0.026421 | -0.024451 | -0.022505 | -0.020665 | -0.018861 | -0.01738 | -0.016106 | -0.015029 | -0.013985 | -0.013122 | -0.012234 | -0.011319 | -0.010432 | -0.009543 | -0.008611 | -0.007584 | -0.006656 | -0.005731 | -0.004953 | -0.00419 | -0.003387 | -0.002779 | -0.002139 | -0.001341 | -0.000557 | 0 | 0.00056 | 0.001155 | 0.001625 | 0.002055 | 0.002291 | 0.002601 | 0.00264 | 0.00276 | 0.002842
-0.026523 | -0.024556 | -0.02261 | -0.020701 | -0.018876 | -0.017374 | -0.016061 | -0.014982 | -0.014013 | -0.013111 | -0.012249 | -0.011288 | -0.010402 | -0.009478 | -0.008539 | -0.007503 | -0.006595 | -0.005655 | -0.004893 | -0.004127 | -0.003325 | -0.002729 | -0.002048 | -0.001262 | -0.00054 | 0 | 0.000569 | 0.001139 | 0.001662 | 0.002083 | 0.00227 | 0.002589 | 0.002643 | 0.002809 | 0.002849
-0.026564 | -0.024547 | -0.022519 | -0.020554 | -0.018746 | -0.017233 | -0.015984 | -0.014901 | -0.013904 | -0.012996 | -0.012188 | -0.01121 | -0.01035 | -0.00947 | -0.008488 | -0.007506 | -0.006557 | -0.005654 | -0.004906 | -0.004146 | -0.003381 | -0.002707 | -0.00208 | -0.001274 | -0.000534 | 0 | 0.000566 | 0.001176 | 0.001657 | 0.002047 | 0.002306 | 0.00261 | 0.002679 | 0.00284 | 0.002861
-0.026899 | -0.024742 | -0.02261 | -0.020559 | -0.018733 | -0.017244 | -0.016033 | -0.01492 | -0.013946 | -0.013056 | -0.012209 | -0.011224 | -0.010353 | -0.00945 | -0.008541 | -0.007509 | -0.006602 | -0.005686 | -0.00485 | -0.004103 | -0.003338 | -0.002747 | -0.002075 | -0.001309 | -0.00058 | 0 | 0.000535 | 0.001111 | 0.0016 | 0.002015 | 0.00225 | 0.002592 | 0.002642 | 0.002821 | 0.002853
-0.027049 | -0.024822 | -0.022537 | -0.020364 | -0.018475 | -0.016977 | -0.015745 | -0.014691 | -0.013736 | -0.012825 | -0.012034 | -0.011067 | -0.010206 | -0.009325 | -0.008406 | -0.007409 | -0.006536 | -0.005607 | -0.004893 | -0.004105 | -0.003335 | -0.002714 | -0.002066 | -0.00129 | -0.000547 | 0 | 0.000546 | 0.001156 | 0.001619 | 0.002053 | 0.002283 | 0.002605 | 0.002657 | 0.002849 | 0.002858
-0.026855 | -0.024556 | -0.022201 | -0.020042 | -0.018121 | -0.016633 | -0.01543 | -0.014423 | -0.01346 | -0.012598 | -0.011799 | -0.01087 | -0.010004 | -0.009138 | -0.008246 | -0.007269 | -0.006406 | -0.005539 | -0.004784 | -0.004063 | -0.00332 | -0.002723 | -0.00204 | -0.00126 | -0.00059 | 0 | 0.000529 | 0.001137 | 0.001612 | 0.002009 | 0.002233 | 0.002574 | 0.002629 | 0.002827 | 0.002857
-0.026179 | -0.023848 | -0.021473 | -0.019321 | -0.017481 | -0.016069 | -0.014833 | -0.013858 | -0.012933 | -0.012151 | -0.011389 | -0.010507 | -0.009668 | -0.008819 | -0.00798 | -0.007066 | -0.006238 | -0.005402 | -0.004687 | -0.003945 | -0.003235 | -0.00261 | -0.002001 | -0.001258 | -0.000504 | 0 | 0.000557 | 0.001144 | 0.001627 | 0.002035 | 0.002304 | 0.002612 | 0.002645 | 0.00284 | 0.002884
-0.025171 | -0.022808 | -0.020422 | -0.018322 | -0.016524 | -0.015187 | -0.014129 | -0.013219 | -0.012393 | -0.011601 | -0.010881 | -0.010045 | -0.009237 | -0.008476 | -0.007644 | -0.006791 | -0.006033 | -0.005233 | -0.004546 | -0.003855 | -0.003159 | -0.002584 | -0.001954 | -0.00124 | -0.000545 | 0 | 0.000561 | 0.00111 | 0.001591 | 0.001999 | 0.002244 | 0.002575 | 0.002625 | 0.002749 | 0.002824
-0.023979 | -0.021588 | -0.019194 | -0.017141 | -0.015463 | -0.014286 | -0.013329 | -0.012466 | -0.011684 | -0.010979 | -0.010278 | -0.009493 | -0.008748 | -0.007996 | -0.007269 | -0.006463 | -0.005743 | -0.005024 | -0.004398 | -0.00374 | -0.003093 | -0.002532 | -0.001895 | -0.001199 | -0.000546 | 0 | 0.000536 | 0.001078 | 0.001559 | 0.001986 | 0.002194 | 0.002511 | 0.002586 | 0.002739 | 0.002796
-0.022864 | -0.020445 | -0.018088 | -0.016159 | -0.014629 | -0.013509 | -0.012617 | -0.011824 | -0.011074 | -0.010414 | -0.009749 | -0.009022 | -0.008352 | -0.007616 | -0.00695 | -0.006182 | -0.00551 | -0.004818 | -0.004293 | -0.003627 | -0.00296 | -0.002448 | -0.001875 | -0.001162 | -0.000515 | 0 | 0.000538 | 0.001123 | 0.001555 | 0.001965 | 0.002174 | 0.002502 | 0.002556 | 0.002739 | 0.002805
-0.022168 | -0.019827 | -0.017563 | -0.015711 | -0.014254 | -0.013169 | -0.012245 | -0.011532 | -0.010754 | -0.010118 | -0.009523 | -0.008758 | -0.008087 | -0.007426 | -0.006795 | -0.006058 | -0.00541 | -0.004709 | -0.004212 | -0.003571 | -0.002958 | -0.002454 | -0.001888 | -0.001166 | -0.000514 | 0 | 0.000546 | 0.001131 | 0.001579 | 0.001991 | 0.002213 | 0.002525 | 0.002574 | 0.002768 | 0.002828
-0.022395 | -0.020168 | -0.017977 | -0.016139 | -0.014608 | -0.013517 | -0.01259 | -0.011777 | -0.011011 | -0.010355 | -0.00971 | -0.008963 | -0.008291 | -0.007568 | -0.006921 | -0.006188 | -0.005546 | -0.00488 | -0.00432 | -0.00366 | -0.003066 | -0.002518 | -0.001941 | -0.001215 | -0.000529 | 0 | 0.00056 | 0.001097 | 0.001608 | 0.002012 | 0.002256 | 0.002582 | 0.002625 | 0.002796 | 0.002871
-0.023203 | -0.021099 | -0.018956 | -0.01701 | -0.015398 | -0.014204 | -0.013218 | -0.012366 | -0.011526 | -0.010803 | -0.01013 | -0.009329 | -0.008637 | -0.007893 | -0.007209 | -0.006429 | -0.005772 | -0.005035 | -0.004472 | -0.003842 | -0.003219 | -0.002628 | -0.002012 | -0.001289 | -0.000576 | 0 | 0.000558 | 0.001141 | 0.001634 | 0.002094 | 0.002355 | 0.002675 | 0.002722 | 0.002918 | 0.002967
-0.024427 | -0.022428 | -0.02032 | -0.018297 | -0.016553 | -0.015219 | -0.014153 | -0.013211 | -0.012289 | -0.01153 | -0.010788 | -0.009925 | -0.009125 | -0.008367 | -0.007582 | -0.006763 | -0.006039 | -0.005298 | -0.004632 | -0.003967 | -0.003317 | -0.002733 | -0.002096 | -0.001321 | -0.000576 | 0 | 0.000618 | 0.001183 | 0.001698 | 0.002157 | 0.002457 | 0.00279 | 0.002815 | 0.003044 | 0.003066
-0.025628 | -0.023639 | -0.021479 | -0.019346 | -0.017416 | -0.016 | -0.014845 | -0.013806 | -0.012877 | -0.012063 | -0.011218 | -0.010369 | -0.009527 | -0.008707 | -0.007841 | -0.006974 | -0.006228 | -0.00544 | -0.004775 | -0.00411 | -0.003422 | -0.002823 | -0.002175 | -0.001345 | -0.00058 | 0 | 0.000617 | 0.001237 | 0.001776 | 0.002265 | 0.002498 | 0.002866 | 0.002929 | 0.003128 | 0.003172
-0.026469 | -0.024467 | -0.022275 | -0.020047 | -0.018025 | -0.016507 | -0.015286 | -0.014205 | -0.013233 | -0.012382 | -0.011545 | -0.010618 | -0.009754 | -0.008906 | -0.008029 | -0.007123 | -0.006351 | -0.005522 | -0.004874 | -0.004168 | -0.003474 | -0.002859 | -0.002204 | -0.001371 | -0.000609 | 0 | 0.000649 | 0.001287 | 0.001774 | 0.002264 | 0.002511 | 0.002897 | 0.002941 | 0.003148 | 0.003185
-0.02686 | -0.024764 | -0.022482 | -0.020222 | -0.01814 | -0.016582 | -0.015368 | -0.014238 | -0.013273 | -0.012364 | -0.011559 | -0.010626 | -0.009761 | -0.008914 | -0.008034 | -0.007128 | -0.006339 | -0.005553 | -0.004877 | -0.004205 | -0.003517 | -0.002884 | -0.002259 | -0.001406 | -0.000639 | 0 | 0.000624 | 0.001219 | 0.001766 | 0.002256 | 0.002489 | 0.002878 | 0.002925 | 0.003066 | 0.00315
-0.026937 | -0.024757 | -0.02241 | -0.020101 | -0.017972 | -0.016391 | -0.015127 | -0.01406 | -0.013043 | -0.012198 | -0.011358 | -0.010432 | -0.009564 | -0.008731 | -0.007873 | -0.006975 | -0.00621 | -0.005436 | -0.004779 | -0.004113 | -0.003426 | -0.002843 | -0.002205 | -0.001374 | -0.000657 | 0 | 0.000579 | 0.00124 | 0.001785 | 0.002266 | 0.002462 | 0.002868 | 0.002877 | 0.003073 | 0.003072
-0.026434 | -0.024211 | -0.021808 | -0.019478 | -0.017355 | -0.015822 | -0.014591 | -0.01353 | -0.012564 | -0.011716 | -0.010907 | -0.010003 | -0.009204 | -0.008341 | -0.007537 | -0.0067 | -0.006 | -0.005219 | -0.004631 | -0.003991 | -0.003325 | -0.002775 | -0.002125 | -0.00134 | -0.000585 | 0 | 0.000625 | 0.001284 | 0.001796 | 0.002223 | 0.002476 | 0.00281 | 0.002863 | 0.003034 | 0.003054
-0.026031 | -0.023739 | -0.021283 | -0.018962 | -0.016871 | -0.015354 | -0.01414 | -0.013077 | -0.012159 | -0.011359 | -0.010527 | -0.009698 | -0.008907 | -0.00808 | -0.007268 | -0.006471 | -0.005782 | -0.005071 | -0.004539 | -0.003947 | -0.003271 | -0.002763 | -0.002095 | -0.001315 | -0.000626 | 0 | 0.000589 | 0.001236 | 0.001744 | 0.00224 | 0.002421 | 0.0028 | 0.002791 | 0.002959 | 0.002918
-0.025294 | -0.022961 | -0.020526 | -0.018202 | -0.01616 | -0.014666 | -0.013508 | -0.012468 | -0.011541 | -0.01077 | -0.01002 | -0.009161 | -0.008433 | -0.00763 | -0.006921 | -0.006188 | -0.005586 | -0.00484 | -0.004346 | -0.003827 | -0.003143 | -0.002681 | -0.002089 | -0.001316 | -0.000573 | 0 | 0.000562 | 0.001229 | 0.001712 | 0.002126 | 0.002367 | 0.002737 | 0.002769 | 0.002922 | 0.002925
-0.024684 | -0.022306 | -0.019836 | -0.017536 | -0.01555 | -0.014106 | -0.013008 | -0.012016 | -0.011116 | -0.01033 | -0.009648 | -0.008809 | -0.008098 | -0.007337 | -0.00663 | -0.005948 | -0.005375 | -0.004751 | -0.004254 | -0.003722 | -0.003115 | -0.002652 | -0.002086 | -0.001297 | -0.000613 | 0 | 0.000558 | 0.001179 | 0.00169 | 0.002115 | 0.002341 | 0.002699 | 0.002655 | 0.002864 | 0.002844
-0.024163 | -0.021752 | -0.01925 | -0.016951 | -0.014993 | -0.013574 | -0.012489 | -0.011552 | -0.010658 | -0.009951 | -0.009277 | -0.008455 | -0.007779 | -0.007064 | -0.006438 | -0.005681 | -0.005245 | -0.00457 | -0.004175 | -0.003625 | -0.003123 | -0.002688 | -0.002113 | -0.00131 | -0.000641 | 0 | 0.000515 | 0.001117 | 0.001608 | 0.00203 | 0.002265 | 0.002603 | 0.002593 | 0.002749 | 0.002711
-0.02344 | -0.021015 | -0.018551 | -0.016286 | -0.014341 | -0.013002 | -0.011947 | -0.011011 | -0.010198 | -0.00945 | -0.008764 | -0.00806 | -0.007349 | -0.006704 | -0.006076 | -0.005484 | -0.005004 | -0.004403 | -0.004033 | -0.003554 | -0.002974 | -0.002586 | -0.002019 | -0.001342 | -0.000565 | 0 | 0.000567 | 0.001177 | 0.001606 | 0.002027 | 0.00223 | 0.002577 | 0.002555 | 0.002772 | 0.00274
-0.02305 | -0.020587 | -0.018098 | -0.015813 | -0.013928 | -0.012545 | -0.011568 | -0.010694 | -0.009841 | -0.009154 | -0.008492 | -0.007762 | -0.007126 | -0.006462 | -0.005901 | -0.005239 | -0.004811 | -0.004256 | -0.003883 | -0.003476 | -0.002903 | -0.002582 | -0.002055 | -0.001331 | -0.000558 | 0 | 0.00053 | 0.001152 | 0.00165 | 0.002053 | 0.002311 | 0.002622 | 0.002595 | 0.002717 | 0.002714
-0.022516 | -0.02004 | -0.017544 | -0.015348 | -0.013455 | -0.012205 | -0.011183 | -0.010309 | -0.009489 | -0.008821 | -0.008174 | -0.007453 | -0.006839 | -0.00619 | -0.005649 | -0.005027 | -0.004644 | -0.004094 | -0.003799 | -0.003397 | -0.002879 | -0.002452 | -0.001957 | -0.001252 | -0.000502 | 0 | 0.000524 | 0.001245 | 0.001656 | 0.002087 | 0.002254 | 0.002637 | 0.002603 | 0.002754 | 0.002779
-0.022052 | -0.019598 | -0.017163 | -0.014928 | -0.013096 | -0.011843 | -0.01088 | -0.010068 | -0.009232 | -0.008551 | -0.007945 | -0.007214 | -0.006612 | -0.006022 | -0.005476 | -0.004968 | -0.004531 | -0.004039 | -0.003761 | -0.003384 | -0.002839 | -0.002478 | -0.001973 | -0.00127 | -0.000506 | 0 | 0.000525 | 0.001194 | 0.001655 | 0.002066 | 0.00216 | 0.002618 | 0.002501 | 0.002704 | 0.002654
-0.021434 | -0.018978 | -0.016572 | -0.014403 | -0.012673 | -0.011466 | -0.010508 | -0.009739 | -0.008941 | -0.008309 | -0.007691 | -0.007056 | -0.006461 | -0.005824 | -0.005341 | -0.004807 | -0.004442 | -0.003929 | -0.003774 | -0.003345 | -0.002811 | -0.002467 | -0.001975 | -0.001229 | -0.000575 | 0 | 0.000524 | 0.001126 | 0.001584 | 0.002029 | 0.002198 | 0.002524 | 0.002448 | 0.002575 | 0.002511
-0.020784 | -0.018375 | -0.016005 | -0.013879 | -0.012201 | -0.011065 | -0.010104 | -0.009367 | -0.008583 | -0.007953 | -0.007418 | -0.006707 | -0.00617 | -0.005564 | -0.005084 | -0.004632 | -0.00431 | -0.003841 | -0.00356 | -0.003191 | -0.002728 | -0.002383 | -0.001831 | -0.001147 | -0.000447 | 0 | 0.000588 | 0.001281 | 0.001685 | 0.002059 | 0.00221 | 0.002623 | 0.002452 | 0.002652 | 0.002648
-0.020497 | -0.018056 | -0.015748 | -0.01361 | -0.011923 | -0.01083 | -0.009998 | -0.009214 | -0.008437 | -0.007855 | -0.007304 | -0.006593 | -0.006051 | -0.00547 | -0.005075 | -0.004521 | -0.004232 | -0.003839 | -0.003545 | -0.003201 | -0.00264 | -0.002389 | -0.0019 | -0.001156 | -0.000519 | 0 | 0.000485 | 0.001169 | 0.001527 | 0.001936 | 0.002098 | 0.002474 | 0.002402 | 0.002568 | 0.002494
-0.020055 | -0.017623 | -0.015303 | -0.013188 | -0.011589 | -0.010522 | -0.009658 | -0.008975 | -0.008228 | -0.007665 | -0.007112 | -0.006433 | -0.005875 | -0.005317 | -0.004923 | -0.004418 | -0.00414 | -0.0037 | -0.003485 | -0.003128 | -0.002595 | -0.002295 | -0.00178 | -0.001113 | -0.000456 | 0 | 0.000503 | 0.001141 | 0.001614 | 0.001958 | 0.002183 | 0.002435 | 0.002361 | 0.002565 | 0.002419
-0.019857 | -0.017407 | -0.015104 | -0.013009 | -0.011336 | -0.010262 | -0.00949 | -0.008722 | -0.008051 | -0.007493 | -0.0069 | -0.006288 | -0.005755 | -0.005167 | -0.004745 | -0.004345 | -0.004081 | -0.003665 | -0.003423 | -0.003148 | -0.002561 | -0.002339 | -0.001751 | -0.001104 | -0.000492 | 0 | 0.000563 | 0.00116 | 0.001476 | 0.001912 | 0.001889 | 0.002384 | 0.002225 | 0.0024 | 0.002281
-0.019775 | -0.017311 | -0.014933 | -0.012781 | -0.011196 | -0.010112 | -0.009303 | -0.008587 | -0.007935 | -0.007296 | -0.006908 | -0.00622 | -0.005762 | -0.005099 | -0.004608 | -0.00427 | -0.004007 | -0.0036 | -0.003428 | -0.003023 | -0.002487 | -0.00234 | -0.001723 | -0.001083 | -0.000519 | 0 | 0.00051 | 0.001033 | 0.00145 | 0.001696 | 0.001841 | 0.002262 | 0.002075 | 0.002188 | 0.002065
-0.01943 | -0.016939 | -0.014616 | -0.01249 | -0.010913 | -0.009912 | -0.009082 | -0.00841 | -0.007698 | -0.007142 | -0.006633 | -0.005945 | -0.005493 | -0.004974 | -0.004548 | -0.004061 | -0.003891 | -0.003488 | -0.003319 | -0.00291 | -0.00242 | -0.00218 | -0.001705 | -0.001059 | -0.000522 | 0 | 0.000374 | 0.00109 | 0.001399 | 0.001653 | 0.001747 | 0.00217 | 0.001997 | 0.002081 | 0.002084
-0.019154 | -0.016676 | -0.014349 | -0.012264 | -0.010586 | -0.00958 | -0.008787 | -0.00812 | -0.007563 | -0.006841 | -0.006415 | -0.005789 | -0.005279 | -0.00473 | -0.004343 | -0.003908 | -0.003801 | -0.003358 | -0.00315 | -0.002823 | -0.002231 | -0.002082 | -0.001604 | -0.000989 | -0.000453 | 0 | 0.000472 | 0.001066 | 0.001357 | 0.001685 | 0.001694 | 0.002138 | 0.001947 | 0.001978 | 0.002019